## паспорт
АТ "Укртрансгаз" | [5 empty] | ПАСПОРТ ФІЗИКО-ХІМІЧНИХ ПОКАЗНИКІВ ПРИРОДНОГО ГАЗУ №231 | [18 empty] | Маршрут №231
Філія "Оператор газотранспортної системи України" | [5 empty] | переданого Рівненським ЛВУМГ та прийнятого АТ "Житомиргаз", АТ "Хмельницькгаз", ПрАТ "Шепетівкагаз", АТ "Рівнегаз", ТОВ "Церсаніт-Інвест", ТОВ "Трансгаз"
Новоград-Волинський п/м Рівненське ЛВУМГ
Вимірювальна хіміко-аналітична лабораторія
по газопроводу "Торжок-Долина"
Свідоцтво № 049/2018 чинне до 18.12.2021 р. | [20 empty] | за період з 01.12.2019р. по 31.12.2019р.
Число місяця | Компонентний склад, % мол. | [11 empty] | Фізико-хімічні показники газу обчислені на основі компонентного складу, 101,325 кПа | [9 empty] | Температура точки роси вологи (Р = 3.92 МПа), °С | Температура точки роси вуглеводнів, °С | Масова концентрація сірководню, г/м3 | Масова концентрація меркаптанової сірки, г/м3 | Маса механічних домішок, г/м3
[13 empty] | Густина абсолютна, кг/м3,при 20 ºС, | Температура вимірювання/згоряння при 20/25°С
| метан, С1 | етан, С2 | пропан, С3 | ізо-бутан, і-С4 | н-бутан, н-С4 | нео-пентан, нео-С5 | ізо-пентан, і-С5 | н-пентан, н-С5 | гексани та вищі, С6+ | кисень, О2 | азот, N2 | діоксид вуглецю, CО2 |  | Теплота згоряння нижча |  |  | Теплота згоряння вища |  |  | Число Воббе вище
[14 empty] | ккал/м3 | МДж/м3 | кВт⋅год/м3 | ккал/м3 | МДж/м3 | кВт⋅год/м3 | ккал/м3 | МДж/м3 | кВт⋅год/м3
1 | [13 empty] | 8314.2258 | 34.81 | 9.6694 | 9209.8979 | 38.56 | 10.7111 | 11631.7953 | 48.7 | 13.5278
2 | [13 empty] | 8314.2258 | 34.81 | 9.6694 | 9209.8979 | 38.56 | 10.7111 | 11631.7953 | 48.7 | 13.5278
3 | 88.955 | 5.178 | 1.197 | 0.132 | 0.207 | 0.004 | 0.052 | 0.04 | 0.046 | 0.005 | 1.886 | 2.298 | 0.7536 | 8295.1181 | 34.73 | 9.6472 | 9188.4018 | 38.47 | 10.6861 | 11615.0761 | 48.63 | 13.5083 | -8.5 | -7.8
4 | [13 empty] | 8295.1181 | 34.73 | 9.6472 | 9188.4018 | 38.47 | 10.6861 | 11615.0761 | 48.63 | 13.5083
5 | [13 empty] | 8295.1181 | 34.73 | 9.6472 | 9188.4018 | 38.47 | 10.6861 | 11615.0761 | 48.63 | 13.5083
6 | [13 empty] | 8295.1181 | 34.73 | 9.6472 | 9188.4018 | 38.47 | 10.6861 | 11615.0761 | 48.63 | 13.5083
7 | [13 empty] | 8295.1181 | 34.73 | 9.6472 | 9188.4018 | 38.47 | 10.6861 | 11615.0761 | 48.63 | 13.5083
8 | [13 empty] | 8295.1181 | 34.73 | 9.6472 | 9188.4018 | 38.47 | 10.6861 | 11615.0761 | 48.63 | 13.5083
9 | [13 empty] | 8295.1181 | 34.73 | 9.6472 | 9188.4018 | 38.47 | 10.6861 | 11615.0761 | 48.63 | 13.5083
10 | 93.45 | 3.445 | 0.927 | 0.121 | 0.149 | 0.003 | 0.034 | 0.025 | 0.024 | 0.005 | 0.884 | 0.933 | 0.7213 | 8237.7951 | 34.49 | 9.5806 | 9131.0788 | 38.23 | 10.6194 | 11801.3759 | 49.41 | 13.725 | -10.9 | -9.4
11 | [13 empty] | 8237.7951 | 34.49 | 9.5806 | 9131.0788 | 38.23 | 10.6194 | 11801.3759 | 49.41 | 13.725
12 | [13 empty] | 8237.7951 | 34.49 | 9.5806 | 9131.0788 | 38.23 | 10.6194 | 11801.3759 | 49.41 | 13.725 |  |  |  |  | не виявл.
13 | [13 empty] | 8237.7951 | 34.49 | 9.5806 | 9131.0788 | 38.23 | 10.6194 | 11801.3759 | 49.41 | 13.725
14 | [13 empty] | 8237.7951 | 34.49 | 9.5806 | 9131.0788 | 38.23 | 10.6194 | 11801.3759 | 49.41 | 13.725
15 | [13 empty] | 8237.7951 | 34.49 | 9.5806 | 9131.0788 | 38.23 | 10.6194 | 11801.3759 | 49.41 | 13.725
16 | [13 empty] | 8237.7951 | 34.49 | 9.5806 | 9131.0788 | 38.23 | 10.6194 | 11801.3759 | 49.41 | 13.725
17 | 91.182 | 4.298 | 1.034 | 0.124 | 0.175 | 0.003 | 0.043 | 0.034 | 0.037 | 0.005 | 1.514 | 1.551 | 0.7355 | 8280.7874 | 34.67 | 9.6306 | 9174.071 | 38.41 | 10.6694 | 11741.6644 | 49.16 | 13.6556 | -10 | -8.4
18 | [13 empty] | 8280.7874 | 34.67 | 9.6306 | 9174.071 | 38.41 | 10.6694 | 11741.6644 | 49.16 | 13.6556
19 | [13 empty] | 8280.7874 | 34.67 | 9.6306 | 9174.071 | 38.41 | 10.6694 | 11741.6644 | 49.16 | 13.6556 |  |  | < 0,0001 | < 0,0002
20 | [13 empty] | 8280.7874 | 34.67 | 9.6306 | 9174.071 | 38.41 | 10.6694 | 11741.6644 | 49.16 | 13.6556
21 | [13 empty] | 8280.7874 | 34.67 | 9.6306 | 9174.071 | 38.41 | 10.6694 | 11741.6644 | 49.16 | 13.6556
22 | [13 empty] | 8280.7874 | 34.67 | 9.6306 | 9174.071 | 38.41 | 10.6694 | 11741.6644 | 49.16 | 13.6556
23 | [13 empty] | 8280.7874 | 34.67 | 9.6306 | 9174.071 | 38.41 | 10.6694 | 11741.6644 | 49.16 | 13.6556
24 | 93.846 | 3.184 | 0.876 | 0.117 | 0.139 | 0.002 | 0.029 | 0.021 | 0.017 | 0.005 | 0.927 | 0.837 | 0.7166 | 8230.6297 | 34.46 | 9.5722 | 9123.9134 | 38.2 | 10.6111 | 11830.0374 | 49.53 | 13.7583 | -10.5 | -8.8
25 | [13 empty] | 8230.6297 | 34.46 | 9.5722 | 9123.9134 | 38.2 | 10.6111 | 11830.0374 | 49.53 | 13.7583
26 | [13 empty] | 8230.6297 | 34.46 | 9.5722 | 9123.9134 | 38.2 | 10.6111 | 11830.0374 | 49.53 | 13.7583
27 | [13 empty] | 8230.6297 | 34.46 | 9.5722 | 9123.9134 | 38.2 | 10.6111 | 11830.0374 | 49.53 | 13.7583
28 | 94.629 | 2.836 | 0.813 | 0.114 | 0.128 | 0.002 | 0.026 | 0.019 | 0.019 | 0.005 | 0.851 | 0.558 | 0.7109 | 8233.0182 | 34.47 | 9.575 | 9100.0288 | 38.1 | 10.5833 | 11846.7566 | 49.6 | 13.7778 | -12.2 | -10.6
29 | [13 empty] | 8233.0182 | 34.47 | 9.575 | 9100.0288 | 38.1 | 10.5833 | 11846.7566 | 49.6 | 13.7778
30 | [13 empty] | 8233.0182 | 34.47 | 9.575 | 9100.0288 | 38.1 | 10.5833 | 11846.7566 | 49.6 | 13.7778
31 | [13 empty] | 8233.0182 | 34.47 | 9.575 | 9100.0288 | 38.1 | 10.5833 | 11846.7566 | 49.6 | 13.7778
Рівень одоризації відповідає чинним нормативним документам | [13 empty] | 8264.307 | 34.601 | 9.6114 | 9153.9363 | 38.3257 | 10.646
Середньозважене значення теплоти згоряння:
| В. о. начальника Рівненського ЛВУМГ | [8 empty] | Шавлай В. С. | [10 empty] | 01.01.2020р.
[11 empty] | прізвище | [5 empty] | підпис |  |  |  | дата

## додаток
Додаток до Паспорту фізико-хімічних показників природного газу. Маршрут №231
Область | ГРС, прямий споживач | Cередньозважене значення вищої теплоти згоряння
|  | ккал/м³ | МДж/м³ | кВт*год./м³
Маршрут №231 |  | 9153.9363 | 38.3257 | 10.646
Житомирська | Ємільчине | 9153.2198 | 38.3227 | 10.6452
Житомирська | Ігнатпіль | 9153.4825 | 38.3238 | 10.6455
Житомирська | АГНКС ТОВ СВ Трансгаз | 9155.2022 | 38.331 | 10.6475
Житомирська | Бучмани | 9153.4586 | 38.3237 | 10.6455
Житомирська | Городниця | 9152.9809 | 38.3217 | 10.6449
Житомирська | Десятини | 9154.0796 | 38.3263 | 10.6462
Житомирська | Коростень | 9153.1481 | 38.3224 | 10.6451
Житомирська | Кулеші | 9153.0526 | 38.322 | 10.645
Житомирська | Лугіни | 9155.0828 | 38.3305 | 10.6474
Житомирська | Нові Веледники | 9153.4108 | 38.3235 | 10.6454
Житомирська | Новоград-Волинський | 9153.1481 | 38.3224 | 10.6451
Житомирська | Овруч | 9153.1481 | 38.3224 | 10.6451
Житомирська | Олевськ | 9153.3392 | 38.3232 | 10.6453
Житомирська | Першотравневе | 9153.2198 | 38.3227 | 10.6452
Житомирська | Симаківка | 9171.3482 | 38.3986 | 10.6663
Житомирська | Симони | 9156.5636 | 38.3367 | 10.6491
Житомирська | ТОВ "Церсанiт-Iнвест" Житомир. обл. | 9153.793 | 38.3251 | 10.6459
Житомирська | Ходаки | 9148.6339 | 38.3035 | 10.6399
Житомирська | Чижівка | 9153.1481 | 38.3224 | 10.6451
Рівненська | Корець | 9155.3694 | 38.3317 | 10.6477
Хмельницька | Корчик | 9152.3599 | 38.3191 | 10.6442
Хмельницька | Міньківці | 9153.9124 | 38.3256 | 10.646
Хмельницька | Манятин | 9153.9602 | 38.3258 | 10.6461
Хмельницька | Михайлючка | 9153.172 | 38.3225 | 10.6451
В. о. начальника Рівненського ЛВУМГ |  | Шавлай В. С. |  |  | 01.01.2020р.
|  | прізвище |  | підпис |  | дата