## паспорт
АТ "Укртрансгаз" | [5 empty] | ПАСПОРТ ФІЗИКО-ХІМІЧНИХ ПОКАЗНИКІВ ПРИРОДНОГО ГАЗУ №165 | [18 empty] | Маршрут №165
Філія "Оператор газотранспортної системи України" | [5 empty] | переданого Боярським ЛВУМГ та прийнятого АТ "Чернігівгаз", АТ "Сумигаз", ТОВ "ГАЗОВІ АВТОМОБІЛЬНІ ЗАПРАВКИ"
Олишівський п/м Боярське ЛВУМГ
Вимірювальна хіміко-аналітична лабораторія
по газопроводу "Дашава-Київ-Брянськ-Москва"
Свідоцтво № 32/2018 чинне до 12.07.2021 р. | [20 empty] | за період з 01.12.2019р. по 31.12.2019р.
Число місяця | Компонентний склад, % мол. | [11 empty] | Фізико-хімічні показники газу обчислені на основі компонентного складу, 101,325 кПа | [9 empty] | Температура точки роси вологи (Р = 3.92 МПа), °С | Температура точки роси вуглеводнів, °С | Масова концентрація сірководню, г/м3 | Масова концентрація меркаптанової сірки, г/м3 | Маса механічних домішок, г/м3
[13 empty] | Густина абсолютна, кг/м3,при 20 ºС, | Температура вимірювання/згоряння при 20/25°С
| метан, С1 | етан, С2 | пропан, С3 | ізо-бутан, і-С4 | н-бутан, н-С4 | нео-пентан, нео-С5 | ізо-пентан, і-С5 | н-пентан, н-С5 | гексани та вищі, С6+ | кисень, О2 | азот, N2 | діоксид вуглецю, CО2 |  | Теплота згоряння нижча |  |  | Теплота згоряння вища |  |  | Число Воббе вище
[14 empty] | ккал/м3 | МДж/м3 | кВт⋅год/м3 | ккал/м3 | МДж/м3 | кВт⋅год/м3 | ккал/м3 | МДж/м3 | кВт⋅год/м3
1 | [13 empty] | 8194.8028 | 34.31 | 9.5306 | 9076.1442 | 38 | 10.5556 | 11455.0494 | 47.96 | 13.3222
2 | [13 empty] | 8194.8028 | 34.31 | 9.5306 | 9076.1442 | 38 | 10.5556 | 11455.0494 | 47.96 | 13.3222
3 | 89.3665 | 5.0082 | 1.1622 | 0.1256 | 0.1923 | 0.0043 | 0.0511 | 0.0421 | 0.0704 | 0.0027 | 1.6581 | 2.3165 | 0.7565 | 8230.6297 | 34.46 | 9.5722 | 9114.3595 | 38.16 | 10.6 | 11500.4301 | 48.15 | 13.375 | -8.7 | -6.7 | 0,0000 | 0,0002 | відсутні
4 | [13 empty] | 8230.6297 | 34.46 | 9.5722 | 9114.3595 | 38.16 | 10.6 | 11500.4301 | 48.15 | 13.375
5 | [13 empty] | 8230.6297 | 34.46 | 9.5722 | 9114.3595 | 38.16 | 10.6 | 11500.4301 | 48.15 | 13.375
6 | [13 empty] | 8230.6297 | 34.46 | 9.5722 | 9114.3595 | 38.16 | 10.6 | 11500.4301 | 48.15 | 13.375
7 | [13 empty] | 8230.6297 | 34.46 | 9.5722 | 9114.3595 | 38.16 | 10.6 | 11500.4301 | 48.15 | 13.375
8 | [13 empty] | 8230.6297 | 34.46 | 9.5722 | 9114.3595 | 38.16 | 10.6 | 11500.4301 | 48.15 | 13.375
9 | [13 empty] | 8230.6297 | 34.46 | 9.5722 | 9114.3595 | 38.16 | 10.6 | 11500.4301 | 48.15 | 13.375
10 | [13 empty] | 8230.6297 | 34.46 | 9.5722 | 9114.3595 | 38.16 | 10.6 | 11500.4301 | 48.15 | 13.375
11 | [13 empty] | 8230.6297 | 34.46 | 9.5722 | 9114.3595 | 38.16 | 10.6 | 11500.4301 | 48.15 | 13.375
12 | 89.3278 | 5.0324 | 1.1646 | 0.1263 | 0.1946 | 0.0042 | 0.0526 | 0.0436 | 0.0694 | 0.0028 | 1.6531 | 2.3286 | 0.7569 | 8233.0182 | 34.47 | 9.575 | 9116.748 | 38.17 | 10.6028 | 11500.4301 | 48.15 | 13.375 | -8.8 | -7 | 0,0000 | 0,0002 | відсутні
13 | [13 empty] | 8233.0182 | 34.47 | 9.575 | 9116.748 | 38.17 | 10.6028 | 11500.4301 | 48.15 | 13.375
14 | [13 empty] | 8233.0182 | 34.47 | 9.575 | 9116.748 | 38.17 | 10.6028 | 11500.4301 | 48.15 | 13.375
15 | [13 empty] | 8233.0182 | 34.47 | 9.575 | 9116.748 | 38.17 | 10.6028 | 11500.4301 | 48.15 | 13.375
16 | [13 empty] | 8233.0182 | 34.47 | 9.575 | 9116.748 | 38.17 | 10.6028 | 11500.4301 | 48.15 | 13.375
17 | [13 empty] | 8233.0182 | 34.47 | 9.575 | 9116.748 | 38.17 | 10.6028 | 11500.4301 | 48.15 | 13.375
18 | 89.2645 | 5.0585 | 1.1732 | 0.1273 | 0.1966 | 0.0044 | 0.0532 | 0.044 | 0.0677 | 0.0035 | 1.6674 | 2.3397 | 0.7574 | 8233.0182 | 34.47 | 9.575 | 9119.1365 | 38.18 | 10.6056 | 11498.0416 | 48.14 | 13.3722 | -8.8 | -7 | 0,0000 | 0,0002 | відсутні
19 | [13 empty] | 8233.0182 | 34.47 | 9.575 | 9119.1365 | 38.18 | 10.6056 | 11498.0416 | 48.14 | 13.3722
20 | [13 empty] | 8233.0182 | 34.47 | 9.575 | 9119.1365 | 38.18 | 10.6056 | 11498.0416 | 48.14 | 13.3722
21 | [13 empty] | 8233.0182 | 34.47 | 9.575 | 9119.1365 | 38.18 | 10.6056 | 11498.0416 | 48.14 | 13.3722
22 | [13 empty] | 8233.0182 | 34.47 | 9.575 | 9119.1365 | 38.18 | 10.6056 | 11498.0416 | 48.14 | 13.3722
23 | 89.2598 | 5.0515 | 1.1648 | 0.1266 | 0.195 | 0.0042 | 0.0539 | 0.0447 | 0.0904 | 0.0028 | 1.6572 | 2.3491 | 0.7579 | 8237.7951 | 34.49 | 9.5806 | 9123.9134 | 38.2 | 10.6111 | 11500.4301 | 48.15 | 13.375 | -8.8 | -7 | 0,0000 | 0,0002 | відсутні
24 | [13 empty] | 8237.7951 | 34.49 | 9.5806 | 9123.9134 | 38.2 | 10.6111 | 11500.4301 | 48.15 | 13.375
25 | [13 empty] | 8237.7951 | 34.49 | 9.5806 | 9123.9134 | 38.2 | 10.6111 | 11500.4301 | 48.15 | 13.375
26 | [13 empty] | 8237.7951 | 34.49 | 9.5806 | 9123.9134 | 38.2 | 10.6111 | 11500.4301 | 48.15 | 13.375
27 | [13 empty] | 8237.7951 | 34.49 | 9.5806 | 9123.9134 | 38.2 | 10.6111 | 11500.4301 | 48.15 | 13.375
28 | [13 empty] | 8237.7951 | 34.49 | 9.5806 | 9123.9134 | 38.2 | 10.6111 | 11500.4301 | 48.15 | 13.375
29 | [13 empty] | 8237.7951 | 34.49 | 9.5806 | 9123.9134 | 38.2 | 10.6111 | 11500.4301 | 48.15 | 13.375
30 | [13 empty] | 8237.7951 | 34.49 | 9.5806 | 9123.9134 | 38.2 | 10.6111 | 11500.4301 | 48.15 | 13.375
31 | [13 empty] | 8237.7951 | 34.49 | 9.5806 | 9123.9134 | 38.2 | 10.6111 | 11500.4301 | 48.15 | 13.375
Рівень одоризації відповідає чинним нормативним документам | [13 empty] | 8230.1759 | 34.4581 | 9.5717 | 9114.6223 | 38.1611 | 10.6003
Середньозважене значення теплоти згоряння:
| В.о. начальника Боярського ЛВУМГ | [8 empty] | Шутішин В.О. | [10 empty] | 2020-01-01
[11 empty] | прізвище | [5 empty] | підпис |  |  |  | дата

## додаток
Додаток до Паспорту фізико-хімічних показників природного газу. Маршрут №165
Область | ГРС, прямий споживач | Cередньозважене значення вищої теплоти згоряння
|  | ккал/м³ | МДж/м³ | кВт*год./м³
Маршрут №165 |  | 9114.6223 | 38.1611 | 10.6003
Сумська | АГНКС ТОВ "ГАЗ" м.Шостка | 9116.0076 | 38.1669 | 10.6019
Сумська | АГНКС Шостка-1 | 9116.1031 | 38.1673 | 10.602
Чернігівська | Іванівка (Семен. р-н) | 9115.506 | 38.1648 | 10.6013
Чернігівська | Буда-Вороб`ївська | 9115.4582 | 38.1646 | 10.6013
Чернігівська | Горбове | 9115.3627 | 38.1642 | 10.6012
Чернігівська | Жадове | 9115.2433 | 38.1637 | 10.601
Чернігівська | Забарівка | 9115.5777 | 38.1651 | 10.6014
Чернігівська | Кірове/ Троїцьке | 9115.0522 | 38.1629 | 10.6008
Чернігівська | Корюківка | 9114.4073 | 38.1602 | 10.6001
Чернігівська | Костобобрів | 9115.2433 | 38.1637 | 10.601
Чернігівська | Машеве | 9115.5538 | 38.165 | 10.6014
Чернігівська | Н.Сіверський | 9114.0729 | 38.1588 | 10.5997
Чернігівська | Наумівка | 9115.4821 | 38.1647 | 10.6013
Чернігівська | Олександрівка | 9115.1 | 38.1631 | 10.6009
Чернігівська | Печенюги | 9115.6254 | 38.1653 | 10.6015
Чернігівська | Радомка | 9115.3866 | 38.1643 | 10.6012
Чернігівська | Семенівка | 9115.4582 | 38.1646 | 10.6013
Чернігівська | Сядрине | 9115.506 | 38.1648 | 10.6013
Чернігівська | Хотіївка | 9115.6971 | 38.1656 | 10.6016
В.о. начальника Боярського ЛВУМГ |  | Шутішин В.О. |  |  | 2020-01-01
|  | прізвище |  | підпис | дата