## паспорт
АТ "Укртрансгаз" | [5 empty] | ПАСПОРТ ФІЗИКО-ХІМІЧНИХ ПОКАЗНИКІВ ПРИРОДНОГО ГАЗУ №174 | [18 empty] | Маршрут №174
Філія "Оператор газотранспортної системи України" | [5 empty] | переданого Сумським ЛВУМГ та прийнятого АТ "Сумигаз"
Сумське ЛВУМГ
Вимірювальна хіміко-аналітична лабораторія
по газопроводу "Єлець-Курськ-Київ" , "Єлець-Курськ-Диканька", "Більськ-Суми"
Свідоцтво №09-002 чинне до 27.02.2022 р. | [20 empty] | за період з 01.12.2019р. по 31.12.2019р.
Число місяця | Компонентний склад, % мол. | [11 empty] | Фізико-хімічні показники газу обчислені на основі компонентного складу, 101,325 кПа | [9 empty] | Температура точки роси вологи (Р = 3.92 МПа), °С | Температура точки роси вуглеводнів, °С | Масова концентрація сірководню, г/м3 | Масова концентрація меркаптанової сірки, г/м3 | Маса механічних домішок, г/м3
[13 empty] | Густина абсолютна, кг/м3,при 20 ºС, | Температура вимірювання/згоряння при 20/25°С
| метан, С1 | етан, С2 | пропан, С3 | ізо-бутан, і-С4 | н-бутан, н-С4 | нео-пентан, нео-С5 | ізо-пентан, і-С5 | н-пентан, н-С5 | гексани та вищі, С6+ | кисень, О2 | азот, N2 | діоксид вуглецю, CО2 |  | Теплота згоряння нижча |  |  | Теплота згоряння вища |  |  | Число Воббе вище
[14 empty] | ккал/м3 | МДж/м3 | кВт⋅год/м3 | ккал/м3 | МДж/м3 | кВт⋅год/м3 | ккал/м3 | МДж/м3 | кВт⋅год/м3
1 | [13 empty] | 8278.3989 | 34.66 | 9.6278 | 9166.9056 | 38.38 | 10.6611 | 11710.6145 | 49.03 | 13.6194
2 | 90.7188 | 4.427 | 1.157 | 0.145 | 0.23 | 0.0049 | 0.064 | 0.052 | 0.108 | 0.0073 | 1.969 | 1.117 | 0.7433 | 8290.3412 | 34.71 | 9.6417 | 9178.8479 | 38.43 | 10.675 | 11684.3414 | 48.92 | 13.5889 | -6.6 | -8.7
3 | [13 empty] | 8290.3412 | 34.71 | 9.6417 | 9178.8479 | 38.43 | 10.675 | 11684.3414 | 48.92 | 13.5889
4 | [13 empty] | 8290.3412 | 34.71 | 9.6417 | 9178.8479 | 38.43 | 10.675 | 11684.3414 | 48.92 | 13.5889
5 | [13 empty] | 8290.3412 | 34.71 | 9.6417 | 9178.8479 | 38.43 | 10.675 | 11684.3414 | 48.92 | 13.5889
6 | [13 empty] | 8290.3412 | 34.71 | 9.6417 | 9178.8479 | 38.43 | 10.675 | 11684.3414 | 48.92 | 13.5889
7 | [13 empty] | 8290.3412 | 34.71 | 9.6417 | 9178.8479 | 38.43 | 10.675 | 11684.3414 | 48.92 | 13.5889
8 | [13 empty] | 8290.3412 | 34.71 | 9.6417 | 9178.8479 | 38.43 | 10.675 | 11684.3414 | 48.92 | 13.5889
9 | 91.1354 | 4.26 | 1.118 | 0.14 | 0.215 | 0.0047 | 0.059 | 0.047 | 0.096 | 0.0069 | 1.848 | 1.07 | 0.7397 | 8278.3989 | 34.66 | 9.6278 | 9166.9056 | 38.38 | 10.6611 | 11696.2837 | 48.97 | 13.6028 | -8.8 | -10.3
10 | [13 empty] | 8278.3989 | 34.66 | 9.6278 | 9166.9056 | 38.38 | 10.6611 | 11696.2837 | 48.97 | 13.6028
11 | [13 empty] | 8278.3989 | 34.66 | 9.6278 | 9166.9056 | 38.38 | 10.6611 | 11696.2837 | 48.97 | 13.6028
12 | [13 empty] | 8278.3989 | 34.66 | 9.6278 | 9166.9056 | 38.38 | 10.6611 | 11696.2837 | 48.97 | 13.6028
13 | [13 empty] | 8278.3989 | 34.66 | 9.6278 | 9166.9056 | 38.38 | 10.6611 | 11696.2837 | 48.97 | 13.6028
14 | [13 empty] | 8278.3989 | 34.66 | 9.6278 | 9166.9056 | 38.38 | 10.6611 | 11696.2837 | 48.97 | 13.6028
15 | [13 empty] | 8278.3989 | 34.66 | 9.6278 | 9166.9056 | 38.38 | 10.6611 | 11696.2837 | 48.97 | 13.6028
16 | 91.3476 | 4.152 | 1.138 | 0.144 | 0.221 | 0.0046 | 0.063 | 0.053 | 0.104 | 0.0068 | 1.741 | 1.025 | 0.7389 | 8292.7296 | 34.72 | 9.6444 | 9181.2364 | 38.44 | 10.6778 | 11722.5568 | 49.08 | 13.6333 | -6.8 | -7.6 | 0.0001 | 0.004 | 0
17 | [13 empty] | 8292.7296 | 34.72 | 9.6444 | 9181.2364 | 38.44 | 10.6778 | 11722.5568 | 49.08 | 13.6333
18 | [13 empty] | 8292.7296 | 34.72 | 9.6444 | 9181.2364 | 38.44 | 10.6778 | 11722.5568 | 49.08 | 13.6333
19 | [13 empty] | 8292.7296 | 34.72 | 9.6444 | 9181.2364 | 38.44 | 10.6778 | 11722.5568 | 49.08 | 13.6333
20 | [13 empty] | 8292.7296 | 34.72 | 9.6444 | 9181.2364 | 38.44 | 10.6778 | 11722.5568 | 49.08 | 13.6333
21 | [13 empty] | 8292.7296 | 34.72 | 9.6444 | 9181.2364 | 38.44 | 10.6778 | 11722.5568 | 49.08 | 13.6333
22 | [13 empty] | 8292.7296 | 34.72 | 9.6444 | 9181.2364 | 38.44 | 10.6778 | 11722.5568 | 49.08 | 13.6333
23 | 82.0319 | 8.637 | 2.435 | 0.196 | 0.336 | 0.0021 | 0.055 | 0.045 | 0.046 | 0.011 | 2.374 | 3.831 | 0.8173 | 8469.4756 | 35.46 | 9.85 | 9360.3708 | 39.19 | 10.8861 | 11364.2879 | 47.58 | 13.2167 | -6.7 | -8.3
24 | [13 empty] | 8469.4756 | 35.46 | 9.85 | 9360.3708 | 39.19 | 10.8861 | 11364.2879 | 47.58 | 13.2167
25 | [13 empty] | 8469.4756 | 35.46 | 9.85 | 9360.3708 | 39.19 | 10.8861 | 11364.2879 | 47.58 | 13.2167
26 | 90.9099 | 4.301 | 1.22 | 0.158 | 0.251 | 0.0049 | 0.068 | 0.056 | 0.107 | 0.0072 | 1.829 | 1.088 | 0.743 | 8311.8373 | 34.8 | 9.6667 | 9202.7325 | 38.53 | 10.7028 | 11715.3914 | 49.05 | 13.625
27 | [13 empty] | 8311.8373 | 34.8 | 9.6667 | 9202.7325 | 38.53 | 10.7028 | 11715.3914 | 49.05 | 13.625
28 | [13 empty] | 8311.8373 | 34.8 | 9.6667 | 9202.7325 | 38.53 | 10.7028 | 11715.3914 | 49.05 | 13.625
29 | [13 empty] | 8311.8373 | 34.8 | 9.6667 | 9202.7325 | 38.53 | 10.7028 | 11715.3914 | 49.05 | 13.625
30 | [13 empty] | 8311.8373 | 34.8 | 9.6667 | 9202.7325 | 38.53 | 10.7028 | 11715.3914 | 49.05 | 13.625
31 | [13 empty] | 8311.8373 | 34.8 | 9.6667 | 9202.7325 | 38.53 | 10.7028 | 11715.3914 | 49.05 | 13.625
Рівень одоризації відповідає чинним нормативним документам | [13 empty] | 8306.6782 | 34.7784 | 9.6607 | 9195.8299 | 38.5011 | 10.6948
Середньозважене значення теплоти згоряння:
| В.о. начальника Сумського ЛВУМГ | [8 empty] | Яхненко Ю.О. | [10 empty] | 2020-01-02
[11 empty] | прізвище | [5 empty] | підпис |  |  |  | дата

## додаток
Додаток до Паспорту фізико-хімічних показників природного газу. Маршрут №174
Область | ГРС, прямий споживач | Cередньозважене значення вищої теплоти згоряння
|  | ккал/м³ | МДж/м³ | кВт*год./м³
Маршрут №174 |  | 9195.8299 | 38.5011 | 10.6948
Сумська | Білопілля | 9188.9033 | 38.4721 | 10.6867
Сумська | Бишкінь | 9195.1133 | 38.4981 | 10.6939
Сумська | Буринь | 9194.2057 | 38.4943 | 10.6929
Сумська | Віри | 9195.2567 | 38.4987 | 10.6941
Сумська | Ворожба | 9194.97 | 38.4975 | 10.6938
Сумська | Головашівка | 9195.0417 | 38.4978 | 10.6938
Сумська | Гринцеве | 9195.185 | 38.4984 | 10.694
Сумська | Дослідна станція | 9195.8299 | 38.5011 | 10.6948
Сумська | Дубов'язівка | 9197.0002 | 38.506 | 10.6961
Сумська | Загорське | 9196.6181 | 38.5044 | 10.6957
Сумська | Калинівка | 0 | 0 | 0
Сумська | Колядинець | 9194.8745 | 38.4971 | 10.6936
Сумська | Конотоп | 9193.6803 | 38.4921 | 10.6923
Сумська | Косівщина-місто | 9195.3283 | 38.499 | 10.6942
Сумська | Краснопілля | 9196.1643 | 38.5025 | 10.6951
Сумська | Липова Долина | 9194.349 | 38.4949 | 10.693
Сумська | Мартинівка | 9195.1611 | 38.4983 | 10.694
Сумська | Могриця | 9195.7105 | 38.5006 | 10.6946
Сумська | Низи | 9195.3283 | 38.499 | 10.6942
Сумська | Олешня | 9195.8299 | 38.5011 | 10.6948
Сумська | Осоївка | 9196.0448 | 38.502 | 10.695
Сумська | Путивль | 9195.0895 | 38.498 | 10.6939
Сумська | Старе Село/ Червоне | 9194.6357 | 38.4961 | 10.6934
Сумська | Суми 1-місто | 9197.8362 | 38.5095 | 10.6971
Сумська | Суми 2 (пряма труба) | 0 | 0 | 0
Сумська | Суми 2-200 | 9196.4031 | 38.5035 | 10.6954
Сумська | Тростянець | 9195.8299 | 38.5011 | 10.6948
Сумська | Угроїди | 9195.5194 | 38.4998 | 10.6944
Сумська | Хотінь | 9194.97 | 38.4975 | 10.6938
Сумська | Юнаківка | 9195.3761 | 38.4992 | 10.6942
В.о. начальника Сумського ЛВУМГ |  | Яхненко Ю.О. |  |  | 2020-01-02
|  | прізвище |  | підпис | дата