## паспорт
АТ "Укртрансгаз" | [5 empty] | ПАСПОРТ ФІЗИКО-ХІМІЧНИХ ПОКАЗНИКІВ ПРИРОДНОГО ГАЗУ №218 | [18 empty] | Маршрут №218
Філія "Оператор газотранспортної системи України" | [5 empty] | переданого Долинським ЛВУМГ та прийнятого АТ "Івано-Франківськгаз", ПрАТ "Тернопільгаз"
Рогатинський п/м Долинське ЛВУМГ
Вимірювальна хіміко-аналітична лабораторія
по газопроводу "Київ-Захід України II (КЗУ-II)"
Свідоцтво № ІФ 168 чинне до 13.12.2021 р. | [20 empty] | за період з 01.12.2019р. по 31.12.2019р.
Число місяця | Компонентний склад, % мол. | [11 empty] | Фізико-хімічні показники газу обчислені на основі компонентного складу, 101,325 кПа | [9 empty] | Температура точки роси вологи (Р = 3.92 МПа), °С | Температура точки роси вуглеводнів, °С | Масова концентрація сірководню, г/м3 | Масова концентрація меркаптанової сірки, г/м3 | Маса механічних домішок, г/м3
[13 empty] | Густина абсолютна, кг/м3,при 20 ºС, | Температура вимірювання/згоряння при 20/25°С
| метан, С1 | етан, С2 | пропан, С3 | ізо-бутан, і-С4 | н-бутан, н-С4 | нео-пентан, нео-С5 | ізо-пентан, і-С5 | н-пентан, н-С5 | гексани та вищі, С6+ | кисень, О2 | азот, N2 | діоксид вуглецю, CО2 |  | Теплота згоряння нижча |  |  | Теплота згоряння вища |  |  | Число Воббе вище
[14 empty] | ккал/м3 | МДж/м3 | кВт⋅год/м3 | ккал/м3 | МДж/м3 | кВт⋅год/м3 | ккал/м3 | МДж/м3 | кВт⋅год/м3
1 | [13 empty] | 8223.9181 | 34.4319 | 9.5644 | 9110.2036 | 38.1426 | 10.5952 | 11760.9154 | 49.2406 | 13.6779
2 | [13 empty] | 8223.9181 | 34.4319 | 9.5644 | 9110.2036 | 38.1426 | 10.5952 | 11760.9154 | 49.2406 | 13.6779
3 | 94.3481 | 3.0879 | 0.9048 | 0.123 | 0.1337 | 0.0003 | 0.0293 | 0.0228 | 0.0197 | 0.0043 | 0.8573 | 0.4686 | 0.713 | 8250.0718 | 34.5414 | 9.5948 | 9140.5132 | 38.2695 | 10.6304 | 11879.8129 | 49.7384 | 13.8162 | -9.2 | -6.3
4 | [13 empty] | 8250.0718 | 34.5414 | 9.5948 | 9140.5132 | 38.2695 | 10.6304 | 11879.8129 | 49.7384 | 13.8162
5 | [13 empty] | 8250.0718 | 34.5414 | 9.5948 | 9140.5132 | 38.2695 | 10.6304 | 11879.8129 | 49.7384 | 13.8162
6 | [13 empty] | 8250.0718 | 34.5414 | 9.5948 | 9140.5132 | 38.2695 | 10.6304 | 11879.8129 | 49.7384 | 13.8162
7 | [13 empty] | 8250.0718 | 34.5414 | 9.5948 | 9140.5132 | 38.2695 | 10.6304 | 11879.8129 | 49.7384 | 13.8162
8 | [13 empty] | 8250.0718 | 34.5414 | 9.5948 | 9140.5132 | 38.2695 | 10.6304 | 11879.8129 | 49.7384 | 13.8162
9 | [13 empty] | 8250.0718 | 34.5414 | 9.5948 | 9140.5132 | 38.2695 | 10.6304 | 11879.8129 | 49.7384 | 13.8162
10 | 94.6454 | 2.7825 | 0.8223 | 0.1149 | 0.1295 | 0.0001 | 0.0271 | 0.0204 | 0.0097 | 0.009 | 0.946 | 0.4931 | 0.7104 | 8204.7149 | 34.3515 | 9.5421 | 9091.5975 | 38.0647 | 10.5735 | 11838.0626 | 49.5636 | 13.7677 | -8.4 | -6.2
11 | [13 empty] | 8204.7149 | 34.3515 | 9.5421 | 9091.5975 | 38.0647 | 10.5735 | 11838.0626 | 49.5636 | 13.7677
12 | [13 empty] | 8204.7149 | 34.3515 | 9.5421 | 9091.5975 | 38.0647 | 10.5735 | 11838.0626 | 49.5636 | 13.7677
13 | [13 empty] | 8204.7149 | 34.3515 | 9.5421 | 9091.5975 | 38.0647 | 10.5735 | 11838.0626 | 49.5636 | 13.7677
14 | [13 empty] | 8204.7149 | 34.3515 | 9.5421 | 9091.5975 | 38.0647 | 10.5735 | 11838.0626 | 49.5636 | 13.7677
15 | [13 empty] | 8204.7149 | 34.3515 | 9.5421 | 9091.5975 | 38.0647 | 10.5735 | 11838.0626 | 49.5636 | 13.7677
16 | [13 empty] | 8204.7149 | 34.3515 | 9.5421 | 9091.5975 | 38.0647 | 10.5735 | 11838.0626 | 49.5636 | 13.7677
17 | 94.9038 | 2.6708 | 0.7929 | 0.113 | 0.1237 | 0.0002 | 0.0253 | 0.0192 | 0.0147 | 0.0085 | 0.8973 | 0.4307 | 0.7084 | 8202.3504 | 34.3416 | 9.5393 | 9089.3763 | 38.0554 | 10.5709 | 11852.2023 | 49.6228 | 13.7841 | -9 | -6.4
18 | [13 empty] | 8202.3504 | 34.3416 | 9.5393 | 9089.3763 | 38.0554 | 10.5709 | 11852.2023 | 49.6228 | 13.7841
19 | [13 empty] | 8202.3504 | 34.3416 | 9.5393 | 9089.3763 | 38.0554 | 10.5709 | 11852.2023 | 49.6228 | 13.7841
20 | [13 empty] | 8202.3504 | 34.3416 | 9.5393 | 9089.3763 | 38.0554 | 10.5709 | 11852.2023 | 49.6228 | 13.7841
21 | [13 empty] | 8202.3504 | 34.3416 | 9.5393 | 9089.3763 | 38.0554 | 10.5709 | 11852.2023 | 49.6228 | 13.7841
22 | [13 empty] | 8202.3504 | 34.3416 | 9.5393 | 9089.3763 | 38.0554 | 10.5709 | 11852.2023 | 49.6228 | 13.7841
23 | [13 empty] | 8202.3504 | 34.3416 | 9.5393 | 9089.3763 | 38.0554 | 10.5709 | 11852.2023 | 49.6228 | 13.7841
24 | 89.5695 | 4.8966 | 1.2015 | 0.132 | 0.2044 | 0.0004 | 0.0576 | 0.0485 | 0.0442 | 0.0089 | 1.6801 | 2.1563 | 0.7544 | 8235.2394 | 34.4793 | 9.5776 | 9116.8435 | 38.1704 | 10.6029 | 11519.9199 | 48.2316 | 13.3977 | -8.5 | -5.7 | <0.0001 | <0.0001 | 0
25 | [13 empty] | 8235.2394 | 34.4793 | 9.5776 | 9116.8435 | 38.1704 | 10.6029 | 11519.9199 | 48.2316 | 13.3977
26 | [13 empty] | 8235.2394 | 34.4793 | 9.5776 | 9116.8435 | 38.1704 | 10.6029 | 11519.9199 | 48.2316 | 13.3977
27 | [13 empty] | 8235.2394 | 34.4793 | 9.5776 | 9116.8435 | 38.1704 | 10.6029 | 11519.9199 | 48.2316 | 13.3977
28 | 89.2842 | 4.9384 | 1.2797 | 0.1449 | 0.2383 | 0.0003 | 0.0694 | 0.06 | 0.0643 | 0.0091 | 1.7353 | 2.1762 | 0.758 | 8262.1335 | 34.5919 | 9.6089 | 9145.4095 | 38.29 | 10.6361 | 11528.3273 | 48.2668 | 13.4074 | -8.7 | -6
29 | [13 empty] | 8262.1335 | 34.5919 | 9.6089 | 9145.4095 | 38.29 | 10.6361 | 11528.3273 | 48.2668 | 13.4074
30 | [13 empty] | 8262.1335 | 34.5919 | 9.6089 | 9145.4095 | 38.29 | 10.6361 | 11528.3273 | 48.2668 | 13.4074
31 | [13 empty] | 8262.1335 | 34.5919 | 9.6089 | 9145.4095 | 38.29 | 10.6361 | 11528.3273 | 48.2668 | 13.4074
Рівень одоризації відповідає чинним нормативним документам | [13 empty] | 8227.4292 | 34.4466 | 9.5685 | 9114.0013 | 38.1585 | 10.5996
Середньозважене значення теплоти згоряння:
| В.о. начальника Долинського ЛВУМГ | [8 empty] | Фрищин В.О. | [10 empty] | 2020-01-01
[11 empty] | прізвище | [5 empty] | підпис |  |  |  | дата

## додаток
Додаток до Паспорту фізико-хімічних показників природного газу. Маршрут №218
Область | ГРС, прямий споживач | Cередньозважене значення вищої теплоти згоряння
|  | ккал/м³ | МДж/м³ | кВт*год./м³
Маршрут №218 |  | 9114.0013 | 38.1585 | 10.5996
Івано-Франківська | АГНКС "ОККО" ПАТ "Концерн Галнафтогаз" | 0 | 0 | 0
Івано-Франківська | Беньківці | 9115.8882 | 38.1664 | 10.6018
Івано-Франківська | Бурштин (Більшівці) | 9115.8882 | 38.1664 | 10.6018
Івано-Франківська | Бурштин (Бурштин ДРЕС) | 9112.4249 | 38.1519 | 10.5978
Івано-Франківська | ГРП Княгиничі | 9115.8643 | 38.1663 | 10.6018
Івано-Франківська | ГРП Пуків | 9115.8404 | 38.1662 | 10.6017
Івано-Франківська | Лопушня (лінія 1) | 9115.5777 | 38.1651 | 10.6014
Івано-Франківська | Рогатин (м.Рогатин) | 9115.4821 | 38.1647 | 10.6013
Тернопільська | Лопушня (лінія 2) | 9115.7449 | 38.1658 | 10.6016
В.о. начальника Долинського ЛВУМГ |  | Фрищин В.О. |  |  | 2020-01-01
|  | прізвище |  | підпис | дата