## паспорт
АТ "Укртрансгаз" | [5 empty] | ПАСПОРТ ФІЗИКО-ХІМІЧНИХ ПОКАЗНИКІВ ПРИРОДНОГО ГАЗУ №222 | [18 empty] | Маршрут №222
Філія "Оператор газотранспортної системи України" | [5 empty] | переданого Долинським ЛВУМГ та прийнятого ПрАТ "Тернопільгаз", ПрАТ "Тернопільміськгаз", ДП "Кременецьке УПРГ", АГНКС-2
Тернопільський п/м Долинське ЛВУМГ
Вимірювальна хіміко-аналітична лабораторія
по газопроводу "Київ-Захід України I, II (КЗУ-І, КЗУ-ІІ)"
Свідоцтво № РХ-0060/17 чинне до 19.12.2020 р. | [20 empty] | за період з 01.12.2019р. по 31.12.2019р.
Число місяця | Компонентний склад, % мол. | [11 empty] | Фізико-хімічні показники газу обчислені на основі компонентного складу, 101,325 кПа | [9 empty] | Температура точки роси вологи (Р = 3.92 МПа), °С | Температура точки роси вуглеводнів, °С | Масова концентрація сірководню, г/м3 | Масова концентрація меркаптанової сірки, г/м3 | Маса механічних домішок, г/м3
[13 empty] | Густина абсолютна, кг/м3,при 20 ºС, | Температура вимірювання/згоряння при 20/25°С
| метан, С1 | етан, С2 | пропан, С3 | ізо-бутан, і-С4 | н-бутан, н-С4 | нео-пентан, нео-С5 | ізо-пентан, і-С5 | н-пентан, н-С5 | гексани та вищі, С6+ | кисень, О2 | азот, N2 | діоксид вуглецю, CО2 |  | Теплота згоряння нижча |  |  | Теплота згоряння вища |  |  | Число Воббе вище
[14 empty] | ккал/м3 | МДж/м3 | кВт⋅год/м3 | ккал/м3 | МДж/м3 | кВт⋅год/м3 | ккал/м3 | МДж/м3 | кВт⋅год/м3
1 | [13 empty] | 8234.6901 | 34.477 | 9.5769 | 9119.9247 | 38.1833 | 10.6065 | 11508.9569 | 48.1857 | 13.3849
2 | [13 empty] | 8234.6901 | 34.477 | 9.5769 | 9119.9247 | 38.1833 | 10.6065 | 11508.9569 | 48.1857 | 13.3849
3 | 89.2234 | 5.0682 | 1.187 | 0.1313 | 0.1985 | 0.0026 | 0.0526 | 0.0558 | 0.0403 | 0.007 | 1.8033 | 2.2299 | 0.7565 | 8227.8113 | 34.4482 | 9.5689 | 9112.3532 | 38.1516 | 10.5977 | 11497.7072 | 48.1386 | 13.3718 | -10.8 | -7.7
4 | [13 empty] | 8227.8113 | 34.4482 | 9.5689 | 9112.3532 | 38.1516 | 10.5977 | 11497.7072 | 48.1386 | 13.3718
5 | [13 empty] | 8227.8113 | 34.4482 | 9.5689 | 9112.3532 | 38.1516 | 10.5977 | 11497.7072 | 48.1386 | 13.3718
6 | [13 empty] | 8227.8113 | 34.4482 | 9.5689 | 9112.3532 | 38.1516 | 10.5977 | 11497.7072 | 48.1386 | 13.3718
7 | [13 empty] | 8227.8113 | 34.4482 | 9.5689 | 9112.3532 | 38.1516 | 10.5977 | 11497.7072 | 48.1386 | 13.3718
8 | [13 empty] | 8227.8113 | 34.4482 | 9.5689 | 9112.3532 | 38.1516 | 10.5977 | 11497.7072 | 48.1386 | 13.3718
9 | [13 empty] | 8227.8113 | 34.4482 | 9.5689 | 9112.3532 | 38.1516 | 10.5977 | 11497.7072 | 48.1386 | 13.3718
10 | 89.6008 | 4.8798 | 1.1652 | 0.1256 | 0.1868 | 0.0044 | 0.0482 | 0.0504 | 0.0416 | 0.0076 | 1.7475 | 2.1422 | 0.7534 | 8219.8816 | 34.415 | 9.5597 | 9104.3041 | 38.1179 | 10.5883 | 11511.3215 | 48.1956 | 13.3877 | -10.4 | -7.6
11 | [13 empty] | 8219.8816 | 34.415 | 9.5597 | 9104.3041 | 38.1179 | 10.5883 | 11511.3215 | 48.1956 | 13.3877
12 | [13 empty] | 8219.8816 | 34.415 | 9.5597 | 9104.3041 | 38.1179 | 10.5883 | 11511.3215 | 48.1956 | 13.3877
13 | [13 empty] | 8219.8816 | 34.415 | 9.5597 | 9104.3041 | 38.1179 | 10.5883 | 11511.3215 | 48.1956 | 13.3877
14 | [13 empty] | 8219.8816 | 34.415 | 9.5597 | 9104.3041 | 38.1179 | 10.5883 | 11511.3215 | 48.1956 | 13.3877
15 | [13 empty] | 8219.8816 | 34.415 | 9.5597 | 9104.3041 | 38.1179 | 10.5883 | 11511.3215 | 48.1956 | 13.3877
16 | [13 empty] | 8219.8816 | 34.415 | 9.5597 | 9104.3041 | 38.1179 | 10.5883 | 11511.3215 | 48.1956 | 13.3877
17 | 89.5302 | 4.9158 | 1.1967 | 0.129 | 0.1963 | 0.0034 | 0.0559 | 0.0565 | 0.0485 | 0.0074 | 1.7162 | 2.1441 | 0.7546 | 8236.0993 | 34.4829 | 9.5786 | 9121.7638 | 38.191 | 10.6086 | 11524.3863 | 48.2503 | 13.4029 | -10.5 | -6.7
18 | [13 empty] | 8236.0993 | 34.4829 | 9.5786 | 9121.7638 | 38.191 | 10.6086 | 11524.3863 | 48.2503 | 13.4029 |  |  | ≤0.0001 | ≤0.0002 | не вияв.
19 | [13 empty] | 8236.0993 | 34.4829 | 9.5786 | 9121.7638 | 38.191 | 10.6086 | 11524.3863 | 48.2503 | 13.4029
20 | [13 empty] | 8236.0993 | 34.4829 | 9.5786 | 9121.7638 | 38.191 | 10.6086 | 11524.3863 | 48.2503 | 13.4029
21 | [13 empty] | 8236.0993 | 34.4829 | 9.5786 | 9121.7638 | 38.191 | 10.6086 | 11524.3863 | 48.2503 | 13.4029
22 | [13 empty] | 8236.0993 | 34.4829 | 9.5786 | 9121.7638 | 38.191 | 10.6086 | 11524.3863 | 48.2503 | 13.4029
23 | [13 empty] | 8236.0993 | 34.4829 | 9.5786 | 9121.7638 | 38.191 | 10.6086 | 11524.3863 | 48.2503 | 13.4029
24 | 89.4405 | 4.9174 | 1.1984 | 0.1355 | 0.2086 | 0.0051 | 0.0603 | 0.0636 | 0.0708 | 0.0074 | 1.7573 | 2.1349 | 0.756 | 8247.5161 | 34.5307 | 9.5919 | 9133.921 | 38.2419 | 10.6228 | 11528.8289 | 48.2689 | 13.408 | -9.2 | -7.8
25 | [13 empty] | 8247.5161 | 34.5307 | 9.5919 | 9133.921 | 38.2419 | 10.6228 | 11528.8289 | 48.2689 | 13.408
26 | [13 empty] | 8247.5161 | 34.5307 | 9.5919 | 9133.921 | 38.2419 | 10.6228 | 11528.8289 | 48.2689 | 13.408
27 | [13 empty] | 8247.5161 | 34.5307 | 9.5919 | 9133.921 | 38.2419 | 10.6228 | 11528.8289 | 48.2689 | 13.408
28 | 89.8467 | 4.7222 | 1.1232 | 0.1266 | 0.1908 | 0.0038 | 0.0536 | 0.056 | 0.0594 | 0.0079 | 1.7447 | 2.065 | 0.7519 | 8220.1444 | 34.4161 | 9.56 | 9104.8296 | 38.1201 | 10.5889 | 11523.2638 | 48.2456 | 13.4016 | -9.3 | -6.9
29 | [13 empty] | 8220.1444 | 34.4161 | 9.56 | 9104.8296 | 38.1201 | 10.5889 | 11523.2638 | 48.2456 | 13.4016
30 | [13 empty] | 8220.1444 | 34.4161 | 9.56 | 9104.8296 | 38.1201 | 10.5889 | 11523.2638 | 48.2456 | 13.4016
31 | [13 empty] | 8220.1444 | 34.4161 | 9.56 | 9104.8296 | 38.1201 | 10.5889 | 11523.2638 | 48.2456 | 13.4016
Рівень одоризації відповідає чинним нормативним документам | [13 empty] | 8229.3161 | 34.4545 | 9.5707 | 9114.3357 | 38.1599 | 10.6
Середньозважене значення теплоти згоряння:
| В.о. начальника Долинського ЛВУМГ | [8 empty] | Фрищин В.О. | [10 empty] | .01.2020
[11 empty] | прізвище | [5 empty] | підпис |  |  |  | дата

## додаток
Додаток до Паспорту фізико-хімічних показників природного газу. Маршрут №222
Область | ГРС, прямий споживач | Cередньозважене значення вищої теплоти згоряння
|  | ккал/м³ | МДж/м³ | кВт*год./м³
Маршрут №222 |  | 9114.3357 | 38.1599 | 10.6
Тернопільська | АГНКС Тернопіль ІІ | 9114.8134 | 38.1619 | 10.6005
Тернопільська | Августівка | 9114.2879 | 38.1597 | 10.5999
Тернопільська | Бережани | 9114.4073 | 38.1602 | 10.6001
Тернопільська | В.Ходачків | 9114.2162 | 38.1594 | 10.5998
Тернопільська | Денисів 1, лінія на с. Денисів | 9114.3357 | 38.1599 | 10.6
Тернопільська | Денисів 2, лінія на с. Зарваниця | 9114.264 | 38.1596 | 10.5999
Тернопільська | Жуків | 9114.3357 | 38.1599 | 10.6
Тернопільська | Заруддя | 9114.264 | 38.1596 | 10.5999
Тернопільська | Збараж (Збаразький ЦЗ с.Луки) | 9113.9296 | 38.1582 | 10.5995
Тернопільська | Збараж (м.Збараж) | 9114.3834 | 38.1601 | 10.6
Тернопільська | Зборів | 9114.3357 | 38.1599 | 10.6
Тернопільська | Козівка | 9114.3118 | 38.1598 | 10.5999
Тернопільська | Козлів | 9114.2162 | 38.1594 | 10.5998
Тернопільська | Козова | 9114.3357 | 38.1599 | 10.6
Тернопільська | Красівка (ПТФ) | 9114.2162 | 38.1594 | 10.5998
Тернопільська | Криве | 9114.3118 | 38.1598 | 10.5999
Тернопільська | Озерна | 9114.2879 | 38.1597 | 10.5999
Тернопільська | Острів (Терн.м`ясокомб.) | 9114.4312 | 38.1603 | 10.6001
Тернопільська | Острів (с.Острів) | 9114.3834 | 38.1601 | 10.6
Тернопільська | Підволочиськ | 9114.2879 | 38.1597 | 10.5999
Тернопільська | Підгайці | 9114.3118 | 38.1598 | 10.5999
Тернопільська | Почаїв | 9114.3595 | 38.16 | 10.6
Тернопільська | Почаїв (Кременецькому ВРТП на Лідихів) | 9114.2162 | 38.1594 | 10.5998
Тернопільська | Саранчуки | 9114.3595 | 38.16 | 10.6
Тернопільська | Скалат | 9114.6462 | 38.1612 | 10.6003
Тернопільська | Сороцьке | 9114.1924 | 38.1593 | 10.5998
Тернопільська | Стриївка | 9113.8102 | 38.1577 | 10.5994
Тернопільська | Теребовля (Спиртз-д Кобиловолоки) | 9114.2401 | 38.1595 | 10.5999
Тернопільська | Теребовля (м.Теребовля) | 9114.3595 | 38.16 | 10.6
Тернопільська | Тернопіль (300) | 9114.3595 | 38.16 | 10.6
В.о. начальника Долинського ЛВУМГ |  | Фрищин В.О. |  |  | .01.2020
|  | прізвище |  | підпис | дата