## паспорт
АТ "Укртрансгаз" | [5 empty] | ПАСПОРТ ФІЗИКО-ХІМІЧНИХ ПОКАЗНИКІВ ПРИРОДНОГО ГАЗУ №400 | [18 empty] | Маршрут №400
Філія "Оператор газотранспортної системи України" | [5 empty] | переданого Богородчанським ЛВУМГ та прийнятого АТ "Івано-Франківськгаз", ПрАТ "Тернопільгаз", ДП "Укравтогаз", ДП "Укрспирт", філією "Агрогаз"
Богородчанське ЛВУМГ
Вимірювальна хіміко-аналітична лабораторія
по газопроводу "Союз"
Свідоцтво № ІФ 164 чинне до 04.12.2021 р. | [20 empty] | за період з 01.12.2019р. по 31.12.2019р.
Число місяця | Компонентний склад, % мол. | [11 empty] | Фізико-хімічні показники газу обчислені на основі компонентного складу, 101,325 кПа | [9 empty] | Температура точки роси вологи (Р = 3.92 МПа), °С | Температура точки роси вуглеводнів, °С | Масова концентрація сірководню, г/м3 | Масова концентрація меркаптанової сірки, г/м3 | Маса механічних домішок, г/м3
[13 empty] | Густина абсолютна, кг/м3,при 20 ºС, | Температура вимірювання/згоряння при 20/25°С
| метан, С1 | етан, С2 | пропан, С3 | ізо-бутан, і-С4 | н-бутан, н-С4 | нео-пентан, нео-С5 | ізо-пентан, і-С5 | н-пентан, н-С5 | гексани та вищі, С6+ | кисень, О2 | азот, N2 | діоксид вуглецю, CО2 |  | Теплота згоряння нижча |  |  | Теплота згоряння вища |  |  | Число Воббе вище
[14 empty] | ккал/м3 | МДж/м3 | кВт⋅год/м3 | ккал/м3 | МДж/м3 | кВт⋅год/м3 | ккал/м3 | МДж/м3 | кВт⋅год/м3
1 | [13 empty] | 8182.8128 | 34.2598 | 9.5166 | 9070.0297 | 37.9744 | 10.5484 | 11909.8597 | 49.8642 | 13.8512
2 | [13 empty] | 8182.8128 | 34.2598 | 9.5166 | 9070.0297 | 37.9744 | 10.5484 | 11909.8597 | 49.8642 | 13.8512 | -19.9
3 | [13 empty] | 8182.8128 | 34.2598 | 9.5166 | 9070.0297 | 37.9744 | 10.5484 | 11909.8597 | 49.8642 | 13.8512 | -19
4 | 96.0859 | 2.1609 | 0.6516 | 0.1015 | 0.0948 | 0.0012 | 0.0176 | 0.0121 | 0.0118 | 0.0039 | 0.6875 | 0.1712 | 0.6985 | 8178.9673 | 34.2437 | 9.5121 | 9065.8261 | 37.9568 | 10.5436 | 11904.7245 | 49.8427 | 13.8452 | -19.8 | -15
5 | [13 empty] | 8178.9673 | 34.2437 | 9.5121 | 9065.8261 | 37.9568 | 10.5436 | 11904.7245 | 49.8427 | 13.8452 | -20.1
6 | [13 empty] | 8178.9673 | 34.2437 | 9.5121 | 9065.8261 | 37.9568 | 10.5436 | 11904.7245 | 49.8427 | 13.8452 | -19.9
7 | [13 empty] | 8178.9673 | 34.2437 | 9.5121 | 9065.8261 | 37.9568 | 10.5436 | 11904.7245 | 49.8427 | 13.8452
8 | [13 empty] | 8178.9673 | 34.2437 | 9.5121 | 9065.8261 | 37.9568 | 10.5436 | 11904.7245 | 49.8427 | 13.8452
9 | [13 empty] | 8178.9673 | 34.2437 | 9.5121 | 9065.8261 | 37.9568 | 10.5436 | 11904.7245 | 49.8427 | 13.8452 | -20.3
10 | [13 empty] | 8178.9673 | 34.2437 | 9.5121 | 9065.8261 | 37.9568 | 10.5436 | 11904.7245 | 49.8427 | 13.8452 | -21
11 | 96.1414 | 2.1193 | 0.6496 | 0.102 | 0.095 | 0.0013 | 0.017 | 0.012 | 0.012 | 0.0037 | 0.6799 | 0.1668 | 0.6981 | 8177.1521 | 34.2361 | 9.51 | 9063.9153 | 37.9488 | 10.5413 | 11905.2261 | 49.8448 | 13.8458 | -21.2 | -15.6
12 | [13 empty] | 8177.1521 | 34.2361 | 9.51 | 9063.9153 | 37.9488 | 10.5413 | 11905.2261 | 49.8448 | 13.8458 | -20.6
13 | [13 empty] | 8177.1521 | 34.2361 | 9.51 | 9063.9153 | 37.9488 | 10.5413 | 11905.2261 | 49.8448 | 13.8458 | -20.8
14 | [13 empty] | 8177.1521 | 34.2361 | 9.51 | 9063.9153 | 37.9488 | 10.5413 | 11905.2261 | 49.8448 | 13.8458
15 | [13 empty] | 8177.1521 | 34.2361 | 9.51 | 9063.9153 | 37.9488 | 10.5413 | 11905.2261 | 49.8448 | 13.8458
16 | [13 empty] | 8177.1521 | 34.2361 | 9.51 | 9063.9153 | 37.9488 | 10.5413 | 11905.2261 | 49.8448 | 13.8458 | -19.9
17 | [13 empty] | 8177.1521 | 34.2361 | 9.51 | 9063.9153 | 37.9488 | 10.5413 | 11905.2261 | 49.8448 | 13.8458 | -18.9
18 | 96.2096 | 2.0753 | 0.6331 | 0.0983 | 0.0916 | 0.0012 | 0.0163 | 0.0116 | 0.0094 | 0.0033 | 0.6837 | 0.1666 | 0.6975 | 8169.6285 | 34.2046 | 9.5013 | 9055.8423 | 37.915 | 10.5319 | 11900.3537 | 49.8244 | 13.8401 | -17.5 | -15.4 | 0,000131 | 0,000109 | 0,000
19 | [13 empty] | 8169.6285 | 34.2046 | 9.5013 | 9055.8423 | 37.915 | 10.5319 | 11900.3537 | 49.8244 | 13.8401 | -19.6
20 | [13 empty] | 8169.6285 | 34.2046 | 9.5013 | 9055.8423 | 37.915 | 10.5319 | 11900.3537 | 49.8244 | 13.8401 | -17.5
21 | [13 empty] | 8169.6285 | 34.2046 | 9.5013 | 9055.8423 | 37.915 | 10.5319 | 11900.3537 | 49.8244 | 13.8401 | -20.2
22 | [13 empty] | 8169.6285 | 34.2046 | 9.5013 | 9055.8423 | 37.915 | 10.5319 | 11900.3537 | 49.8244 | 13.8401
23 | [13 empty] | 8169.6285 | 34.2046 | 9.5013 | 9055.8423 | 37.915 | 10.5319 | 11900.3537 | 49.8244 | 13.8401 | -19.9
24 | [13 empty] | 8169.6285 | 34.2046 | 9.5013 | 9055.8423 | 37.915 | 10.5319 | 11900.3537 | 49.8244 | 13.8401 | -18.7
25 | [13 empty] | 8169.6285 | 34.2046 | 9.5013 | 9055.8423 | 37.915 | 10.5319 | 11900.3537 | 49.8244 | 13.8401
26 | 96.1832 | 2.1044 | 0.6399 | 0.0982 | 0.0913 | 0.0012 | 0.0161 | 0.0111 | 0.0105 | 0.0037 | 0.6721 | 0.1683 | 0.6977 | 8173.1873 | 34.2195 | 9.5054 | 9059.6877 | 37.9311 | 10.5364 | 11903.4587 | 49.8374 | 13.8437 | -19 | -14.5
27 | [13 empty] | 8173.1873 | 34.2195 | 9.5054 | 9059.6877 | 37.9311 | 10.5364 | 11903.4587 | 49.8374 | 13.8437 | -19.9
28 | [13 empty] | 8173.1873 | 34.2195 | 9.5054 | 9059.6877 | 37.9311 | 10.5364 | 11903.4587 | 49.8374 | 13.8437 | -19.6
29 | [13 empty] | 8173.1873 | 34.2195 | 9.5054 | 9059.6877 | 37.9311 | 10.5364 | 11903.4587 | 49.8374 | 13.8437
30 | [13 empty] | 8173.1873 | 34.2195 | 9.5054 | 9059.6877 | 37.9311 | 10.5364 | 11903.4587 | 49.8374 | 13.8437
31 | [13 empty] | 8173.1873 | 34.2195 | 9.5054 | 9059.6877 | 37.9311 | 10.5364 | 11903.4587 | 49.8374 | 13.8437
Рівень одоризації відповідає чинним нормативним документам | [13 empty] | 8175.6713 | 34.2299 | 9.5083 | 9062.3389 | 37.9422 | 10.5395
Середньозважене значення теплоти згоряння:
| В.о. начальника Богородчанського ЛВУМГ | [8 empty] | Басистюк В.С. | [10 empty] | 2020-01-01
[11 empty] | прізвище | [5 empty] | підпис |  |  |  | дата

## додаток
Додаток до Паспорту фізико-хімічних показників природного газу. Маршрут №400
Область | ГРС, прямий споживач | Cередньозважене значення вищої теплоти згоряння
|  | ккал/м³ | МДж/м³ | кВт*год./м³
Маршрут №400 |  | 9062.3389 | 37.9422 | 10.5395
Івано-Франківська | ГРС КС-21 "Тепличне госп." | 9060.7386 | 37.9355 | 10.5376
Івано-Франківська | ГРС с.Братищів | 9062.315 | 37.9421 | 10.5395
Івано-Франківська | ГРС с.Осмолода | 9062.1478 | 37.9414 | 10.5393
Івано-Франківська | ГРС с.Ясень | 9062.3867 | 37.9424 | 10.5396
Тернопільська | ГРС Задарів | 9062.3867 | 37.9424 | 10.5396
Тернопільська | ГРС Золотий Потік | 9062.315 | 37.9421 | 10.5395
Тернопільська | ГРС Палашівка | 9062.315 | 37.9421 | 10.5395
Тернопільська | ГРС м.Бучач | 9062.315 | 37.9421 | 10.5395
Тернопільська | ГРС м.Монастириськ | 9062.2911 | 37.942 | 10.5394
Тернопільська | ГРС м.Чортків (місто) | 9062.3867 | 37.9424 | 10.5396
Тернопільська | ГРС м.Чортків (цукр.з-д) | 9062.3867 | 37.9424 | 10.5396
Тернопільська | ГРС с.Білобожниця | 9062.7449 | 37.9439 | 10.54
Тернопільська | ГРС с.Бариш | 9062.315 | 37.9421 | 10.5395
Тернопільська | ГРС с.Джурин | 9062.3389 | 37.9422 | 10.5395
Тернопільська | ГРС с.Коропець | 9062.315 | 37.9421 | 10.5395
Тернопільська | ГРС с.Передмістя | 9062.2911 | 37.942 | 10.5394
Тернопільська | ГРС с.Шульганівка, загальн.замір | 9062.3628 | 37.9423 | 10.5395
В.о. начальника Богородчанського ЛВУМГ |  | Басистюк В.С. |  |  | 2020-01-01
|  | прізвище |  | підпис | дата