## паспорт
АТ "Укртрансгаз" | [5 empty] | ПАСПОРТ ФІЗИКО-ХІМІЧНИХ ПОКАЗНИКІВ ПРИРОДНОГО ГАЗУ №401 | [18 empty] | Маршрут №401
Філія "Оператор газотранспортної системи України" | [5 empty] | переданого Богородчанським ЛВУМГ та прийнятого АТ "Івано-Франківськгаз", ПрАТ "Тернопільгаз"
Богородчанське ЛВУМГ
Вимірювальна хіміко-аналітична лабораторія
по газопроводу "Уренгой-Помари-Ужгород" (УПУ)
Свідоцтво № ІФ 164 чинне до 04.12.2021 р. | [20 empty] | за період з 01.12.2019р. по 31.12.2019р.
Число місяця | Компонентний склад, % мол. | [11 empty] | Фізико-хімічні показники газу обчислені на основі компонентного складу, 101,325 кПа | [9 empty] | Температура точки роси вологи (Р = 3.92 МПа), °С | Температура точки роси вуглеводнів, °С | Масова концентрація сірководню, г/м3 | Масова концентрація меркаптанової сірки, г/м3 | Маса механічних домішок, г/м3
[13 empty] | Густина абсолютна, кг/м3,при 20 ºС, | Температура вимірювання/згоряння при 20/25°С
| метан, С1 | етан, С2 | пропан, С3 | ізо-бутан, і-С4 | н-бутан, н-С4 | нео-пентан, нео-С5 | ізо-пентан, і-С5 | н-пентан, н-С5 | гексани та вищі, С6+ | кисень, О2 | азот, N2 | діоксид вуглецю, CО2 |  | Теплота згоряння нижча |  |  | Теплота згоряння вища |  |  | Число Воббе вище
[14 empty] | ккал/м3 | МДж/м3 | кВт⋅год/м3 | ккал/м3 | МДж/м3 | кВт⋅год/м3 | ккал/м3 | МДж/м3 | кВт⋅год/м3
1 | [13 empty] | 8191.6739 | 34.2969 | 9.5269 | 9079.488 | 38.014 | 10.5594 | 11914.4217 | 49.8833 | 13.8565
2 | [13 empty] | 8191.6739 | 34.2969 | 9.5269 | 9079.488 | 38.014 | 10.5594 | 11914.4217 | 49.8833 | 13.8565 | -19.4
3 | [13 empty] | 8191.6739 | 34.2969 | 9.5269 | 9079.488 | 38.014 | 10.5594 | 11914.4217 | 49.8833 | 13.8565 | -17.6
4 | 95.9031 | 2.295 | 0.6981 | 0.1098 | 0.1013 | 0.0013 | 0.0183 | 0.0126 | 0.0123 | 0.0036 | 0.6608 | 0.1838 | 0.7001 | 8197.5018 | 34.3213 | 9.5337 | 9085.7219 | 38.0401 | 10.5667 | 11916.7624 | 49.8931 | 13.8592 | -19.1 | -15
5 | [13 empty] | 8197.5018 | 34.3213 | 9.5337 | 9085.7219 | 38.0401 | 10.5667 | 11916.7624 | 49.8931 | 13.8592 | -18.9
6 | [13 empty] | 8197.5018 | 34.3213 | 9.5337 | 9085.7219 | 38.0401 | 10.5667 | 11916.7624 | 49.8931 | 13.8592 | -19.2 |  | 0,000126 | 0,000131 | 0,000
7 | [13 empty] | 8197.5018 | 34.3213 | 9.5337 | 9085.7219 | 38.0401 | 10.5667 | 11916.7624 | 49.8931 | 13.8592
8 | [13 empty] | 8197.5018 | 34.3213 | 9.5337 | 9085.7219 | 38.0401 | 10.5667 | 11916.7624 | 49.8931 | 13.8592
9 | [13 empty] | 8197.5018 | 34.3213 | 9.5337 | 9085.7219 | 38.0401 | 10.5667 | 11916.7624 | 49.8931 | 13.8592 | -19.2
10 | [13 empty] | 8197.5018 | 34.3213 | 9.5337 | 9085.7219 | 38.0401 | 10.5667 | 11916.7624 | 49.8931 | 13.8592 | -19.8
11 | 96.0111 | 2.2203 | 0.6727 | 0.1051 | 0.0977 | 0.0013 | 0.0172 | 0.0121 | 0.0121 | 0.0042 | 0.6696 | 0.1766 | 0.6992 | 8187.4703 | 34.2793 | 9.522 | 9074.95 | 37.995 | 10.5542 | 11910.8629 | 49.8684 | 13.8523 | -19.6 | -15
12 | [13 empty] | 8187.4703 | 34.2793 | 9.522 | 9074.95 | 37.995 | 10.5542 | 11910.8629 | 49.8684 | 13.8523 | -19.3
13 | [13 empty] | 8187.4703 | 34.2793 | 9.522 | 9074.95 | 37.995 | 10.5542 | 11910.8629 | 49.8684 | 13.8523 | -19.6
14 | [13 empty] | 8187.4703 | 34.2793 | 9.522 | 9074.95 | 37.995 | 10.5542 | 11910.8629 | 49.8684 | 13.8523
15 | [13 empty] | 8187.4703 | 34.2793 | 9.522 | 9074.95 | 37.995 | 10.5542 | 11910.8629 | 49.8684 | 13.8523
16 | [13 empty] | 8187.4703 | 34.2793 | 9.522 | 9074.95 | 37.995 | 10.5542 | 11910.8629 | 49.8684 | 13.8523 | -19.7
17 | [13 empty] | 8187.4703 | 34.2793 | 9.522 | 9074.95 | 37.995 | 10.5542 | 11910.8629 | 49.8684 | 13.8523 | -19
18 | 96.1741 | 2.1086 | 0.6439 | 0.0984 | 0.0927 | 0.0012 | 0.0163 | 0.0114 | 0.009 | 0.0037 | 0.6713 | 0.1694 | 0.6978 | 8173.856 | 34.2223 | 9.5062 | 9060.4043 | 37.9341 | 10.5373 | 11903.7453 | 49.8386 | 13.8441 | -19.4 | -15.2
19 | [13 empty] | 8173.856 | 34.2223 | 9.5062 | 9060.4043 | 37.9341 | 10.5373 | 11903.7453 | 49.8386 | 13.8441 | -19.3
20 | [13 empty] | 8173.856 | 34.2223 | 9.5062 | 9060.4043 | 37.9341 | 10.5373 | 11903.7453 | 49.8386 | 13.8441 | -19.4
21 | [13 empty] | 8173.856 | 34.2223 | 9.5062 | 9060.4043 | 37.9341 | 10.5373 | 11903.7453 | 49.8386 | 13.8441 | -19.7
22 | [13 empty] | 8173.856 | 34.2223 | 9.5062 | 9060.4043 | 37.9341 | 10.5373 | 11903.7453 | 49.8386 | 13.8441
23 | [13 empty] | 8173.856 | 34.2223 | 9.5062 | 9060.4043 | 37.9341 | 10.5373 | 11903.7453 | 49.8386 | 13.8441 | -20
24 | [13 empty] | 8173.856 | 34.2223 | 9.5062 | 9060.4043 | 37.9341 | 10.5373 | 11903.7453 | 49.8386 | 13.8441 | -19.5
25 | [13 empty] | 8173.856 | 34.2223 | 9.5062 | 9060.4043 | 37.9341 | 10.5373 | 11903.7453 | 49.8386 | 13.8441
26 | 96.0785 | 2.1851 | 0.6642 | 0.1022 | 0.0947 | 0.0012 | 0.0165 | 0.0116 | 0.0105 | 0.0034 | 0.6587 | 0.1734 | 0.6986 | 8183.5054 | 34.2627 | 9.5174 | 9070.7702 | 37.9775 | 10.5493 | 11910.3613 | 49.8663 | 13.8518 | -19.2 | -15.1
27 | [13 empty] | 8183.5054 | 34.2627 | 9.5174 | 9070.7702 | 37.9775 | 10.5493 | 11910.3613 | 49.8663 | 13.8518 | -19.1
28 | [13 empty] | 8183.5054 | 34.2627 | 9.5174 | 9070.7702 | 37.9775 | 10.5493 | 11910.3613 | 49.8663 | 13.8518 | -19.4
29 | [13 empty] | 8183.5054 | 34.2627 | 9.5174 | 9070.7702 | 37.9775 | 10.5493 | 11910.3613 | 49.8663 | 13.8518
30 | [13 empty] | 8183.5054 | 34.2627 | 9.5174 | 9070.7702 | 37.9775 | 10.5493 | 11910.3613 | 49.8663 | 13.8518
31 | [13 empty] | 8183.5054 | 34.2627 | 9.5174 | 9070.7702 | 37.9775 | 10.5493 | 11910.3613 | 49.8663 | 13.8518
Рівень одоризації відповідає чинним нормативним документам | [13 empty] | 8186.5388 | 34.2754 | 9.5209 | 9073.9946 | 37.991 | 10.5531
Середньозважене значення теплоти згоряння:
| В.о. начальника Богородчанського ЛВУМГ | [8 empty] | Басистюк В.С. | [10 empty] | 2020-01-01
[11 empty] | прізвище | [5 empty] | підпис |  |  |  | дата

## додаток
Додаток до Паспорту фізико-хімічних показників природного газу. Маршрут №401
Область | ГРС, прямий споживач | Cередньозважене значення вищої теплоти згоряння
|  | ккал/м³ | МДж/м³ | кВт*год./м³
Маршрут №401 |  | 9073.9946 | 37.991 | 10.5531
Івано-Франківська | ГРС Богородчани | 9073.9468 | 37.9908 | 10.553
Івано-Франківська | ГРС с.Живачів | 9074.0185 | 37.9911 | 10.5531
Івано-Франківська | ГРС с.Михальче | 9073.9946 | 37.991 | 10.5531
Івано-Франківська | ГРС с.Обертин | 9073.899 | 37.9906 | 10.5529
Івано-Франківська | ГРС с.Чернелиця | 9073.9707 | 37.9909 | 10.553
Тернопільська | ГРС Торське | 9074.0901 | 37.9914 | 10.5532
Тернопільська | ГРС Шутроминці | 9073.8513 | 37.9904 | 10.5529
Тернопільська | ГРС м.Борщів | 9074.3051 | 37.9923 | 10.5534
Тернопільська | ГРС м.Заліщики | 9073.5408 | 37.9891 | 10.5525
Тернопільська | ГРС с.Колиндяни | 9074.0901 | 37.9914 | 10.5532
Тернопільська | ГРС с.Товсте | 9074.0901 | 37.9914 | 10.5532
В.о. начальника Богородчанського ЛВУМГ |  | Басистюк В.С. |  |  | 2020-01-01
|  | прізвище |  | підпис | дата