## паспорт
АТ "Укртрансгаз" | [5 empty] | ПАСПОРТ ФІЗИКО-ХІМІЧНИХ ПОКАЗНИКІВ ПРИРОДНОГО ГАЗУ №402 | [18 empty] | Маршрут №402
Філія "Оператор газотранспортної системи України" | [5 empty] | переданого Богородчанським ЛВУМГ та прийнятого ПрАТ "Тернопільгаз"
Богородчанське ЛВУМГ
Вимірювальна хіміко-аналітична лабораторія
по газопроводу "Прогрес"
Свідоцтво № ІФ 164 чинне до 04.12.2021 р. | [20 empty] | за період з 01.12.2019р. по 31.12.2019р.
Число місяця | Компонентний склад, % мол. | [11 empty] | Фізико-хімічні показники газу обчислені на основі компонентного складу, 101,325 кПа | [9 empty] | Температура точки роси вологи (Р = 3.92 МПа), °С | Температура точки роси вуглеводнів, °С | Масова концентрація сірководню, г/м3 | Масова концентрація меркаптанової сірки, г/м3 | Маса механічних домішок, г/м3
[13 empty] | Густина абсолютна, кг/м3,при 20 ºС, | Температура вимірювання/згоряння при 20/25°С
| метан, С1 | етан, С2 | пропан, С3 | ізо-бутан, і-С4 | н-бутан, н-С4 | нео-пентан, нео-С5 | ізо-пентан, і-С5 | н-пентан, н-С5 | гексани та вищі, С6+ | кисень, О2 | азот, N2 | діоксид вуглецю, CО2 |  | Теплота згоряння нижча |  |  | Теплота згоряння вища |  |  | Число Воббе вище
[14 empty] | ккал/м3 | МДж/м3 | кВт⋅год/м3 | ккал/м3 | МДж/м3 | кВт⋅год/м3 | ккал/м3 | МДж/м3 | кВт⋅год/м3
1 | [13 empty] | 8200.3202 | 34.3331 | 9.537 | 9088.7791 | 38.0529 | 10.5703 | 11920.9183 | 49.9105 | 13.864
2 | [13 empty] | 8200.3202 | 34.3331 | 9.537 | 9088.7791 | 38.0529 | 10.5703 | 11920.9183 | 49.9105 | 13.864 | -19.2
3 | [13 empty] | 8200.3202 | 34.3331 | 9.537 | 9088.7791 | 38.0529 | 10.5703 | 11920.9183 | 49.9105 | 13.864 | -18.4
4 | 95.8649 | 2.3291 | 0.7085 | 0.1109 | 0.1028 | 0.0013 | 0.0186 | 0.0128 | 0.0126 | 0.0049 | 0.647 | 0.1866 | 0.7005 | 8202.3742 | 34.3417 | 9.5394 | 9090.9765 | 38.0621 | 10.5728 | 11920.5839 | 49.9091 | 13.8636 | -19.6 | -14.8
5 | [13 empty] | 8202.3742 | 34.3417 | 9.5394 | 9090.9765 | 38.0621 | 10.5728 | 11920.5839 | 49.9091 | 13.8636 | -19.7
6 | [13 empty] | 8202.3742 | 34.3417 | 9.5394 | 9090.9765 | 38.0621 | 10.5728 | 11920.5839 | 49.9091 | 13.8636 | -19.4
7 | [13 empty] | 8202.3742 | 34.3417 | 9.5394 | 9090.9765 | 38.0621 | 10.5728 | 11920.5839 | 49.9091 | 13.8636
8 | [13 empty] | 8202.3742 | 34.3417 | 9.5394 | 9090.9765 | 38.0621 | 10.5728 | 11920.5839 | 49.9091 | 13.8636
9 | [13 empty] | 8202.3742 | 34.3417 | 9.5394 | 9090.9765 | 38.0621 | 10.5728 | 11920.5839 | 49.9091 | 13.8636 | -19.5
10 | [13 empty] | 8202.3742 | 34.3417 | 9.5394 | 9090.9765 | 38.0621 | 10.5728 | 11920.5839 | 49.9091 | 13.8636 | -19.6
11 | 95.9458 | 2.2773 | 0.6894 | 0.1073 | 0.0995 | 0.0012 | 0.0175 | 0.0125 | 0.0129 | 0.0033 | 0.6531 | 0.1802 | 0.6998 | 8195.3761 | 34.3124 | 9.5312 | 9083.4768 | 38.0307 | 10.5641 | 11916.9773 | 49.894 | 13.8594 | -19.9 | -14.5 | 0,000127 | 0,000119 | 0,000
12 | [13 empty] | 8195.3761 | 34.3124 | 9.5312 | 9083.4768 | 38.0307 | 10.5641 | 11916.9773 | 49.894 | 13.8594 | -19.5
13 | [13 empty] | 8195.3761 | 34.3124 | 9.5312 | 9083.4768 | 38.0307 | 10.5641 | 11916.9773 | 49.894 | 13.8594 | -19.8
14 | [13 empty] | 8195.3761 | 34.3124 | 9.5312 | 9083.4768 | 38.0307 | 10.5641 | 11916.9773 | 49.894 | 13.8594
15 | [13 empty] | 8195.3761 | 34.3124 | 9.5312 | 9083.4768 | 38.0307 | 10.5641 | 11916.9773 | 49.894 | 13.8594
16 | [13 empty] | 8195.3761 | 34.3124 | 9.5312 | 9083.4768 | 38.0307 | 10.5641 | 11916.9773 | 49.894 | 13.8594 | -19.9
17 | [13 empty] | 8195.3761 | 34.3124 | 9.5312 | 9083.4768 | 38.0307 | 10.5641 | 11916.9773 | 49.894 | 13.8594 | -19.2
18 | 96.0723 | 2.1799 | 0.6713 | 0.1042 | 0.0962 | 0.0015 | 0.0166 | 0.0117 | 0.0109 | 0.0033 | 0.6546 | 0.1775 | 0.6988 | 8184.9863 | 34.2689 | 9.5191 | 9072.3466 | 37.9841 | 10.5511 | 11911.0062 | 49.869 | 13.8525 | -19.5 | -14.7
19 | [13 empty] | 8184.9863 | 34.2689 | 9.5191 | 9072.3466 | 37.9841 | 10.5511 | 11911.0062 | 49.869 | 13.8525 | -19.4
20 | [13 empty] | 8184.9863 | 34.2689 | 9.5191 | 9072.3466 | 37.9841 | 10.5511 | 11911.0062 | 49.869 | 13.8525 | -19.7
21 | [13 empty] | 8184.9863 | 34.2689 | 9.5191 | 9072.3466 | 37.9841 | 10.5511 | 11911.0062 | 49.869 | 13.8525 | -19.5
22 | [13 empty] | 8184.9863 | 34.2689 | 9.5191 | 9072.3466 | 37.9841 | 10.5511 | 11911.0062 | 49.869 | 13.8525
23 | [13 empty] | 8184.9863 | 34.2689 | 9.5191 | 9072.3466 | 37.9841 | 10.5511 | 11911.0062 | 49.869 | 13.8525 | -20.1
24 | [13 empty] | 8184.9863 | 34.2689 | 9.5191 | 9072.3466 | 37.9841 | 10.5511 | 11911.0062 | 49.869 | 13.8525 | -19.9
25 | [13 empty] | 8184.9863 | 34.2689 | 9.5191 | 9072.3466 | 37.9841 | 10.5511 | 11911.0062 | 49.869 | 13.8525
26 | 96.0166 | 2.222 | 0.6825 | 0.1052 | 0.0972 | 0.0007 | 0.017 | 0.0119 | 0.0115 | 0.0033 | 0.6496 | 0.1825 | 0.6992 | 8189.5243 | 34.2879 | 9.5244 | 9077.1951 | 38.0044 | 10.5568 | 11913.4424 | 49.8792 | 13.8553 | -19.6 | -14.9
27 | [13 empty] | 8189.5243 | 34.2879 | 9.5244 | 9077.1951 | 38.0044 | 10.5568 | 11913.4424 | 49.8792 | 13.8553 | -19.4
28 | [13 empty] | 8189.5243 | 34.2879 | 9.5244 | 9077.1951 | 38.0044 | 10.5568 | 11913.4424 | 49.8792 | 13.8553 | -19.8
29 | [13 empty] | 8189.5243 | 34.2879 | 9.5244 | 9077.1951 | 38.0044 | 10.5568 | 11913.4424 | 49.8792 | 13.8553
30 | [13 empty] | 8189.5243 | 34.2879 | 9.5244 | 9077.1951 | 38.0044 | 10.5568 | 11913.4424 | 49.8792 | 13.8553
31 | [13 empty] | 8189.5243 | 34.2879 | 9.5244 | 9077.1951 | 38.0044 | 10.5568 | 11913.4424 | 49.8792 | 13.8553
Рівень одоризації відповідає чинним нормативним документам | [13 empty] | 8193.8713 | 34.3061 | 9.5295 | 9081.8526 | 38.0239 | 10.5622
Середньозважене значення теплоти згоряння:
| В.о. начальника Богородчанського ЛВУМГ | [8 empty] | Басистюк В.С. | [10 empty] | 2020-01-01
[11 empty] | прізвище | [5 empty] | підпис |  |  |  | дата

## додаток
Додаток до Паспорту фізико-хімічних показників природного газу. Маршрут №402
Область | ГРС, прямий споживач | Cередньозважене значення вищої теплоти згоряння
|  | ккал/м³ | МДж/м³ | кВт*год./м³
Маршрут №402 |  | 9081.8526 | 38.0239 | 10.5622
Тернопільська | ГРС с.Улашківці | 9081.8526 | 38.0239 | 10.5622
В.о. начальника Богородчанського ЛВУМГ |  | Басистюк В.С. |  |  | 2020-01-01
|  | прізвище |  | підпис | дата