## паспорт
АТ "Укртрансгаз" | [5 empty] | ПАСПОРТ ФІЗИКО-ХІМІЧНИХ ПОКАЗНИКІВ ПРИРОДНОГО ГАЗУ №803 | [18 empty] | Маршрут №803
Філія "Оператор газотранспортної системи України" | [5 empty] | переданого Барським ЛВУМГ та прийнятого ПрАТ "Тернопільгаз", АТ "Хмельницькгаз"
Гусятинський п/м Барське ЛВУМГ
Вимірювальна хіміко-аналітична лабораторія
по газопроводу "Уренгой-Помари-Ужгород" (УПУ)
Свідоцтво № РХ-0089/18 від 06.06.18р. чинне до 05.06.21 р. | [20 empty] | за період з 01.12.2019р. по 31.12.2019р.
Число місяця | Компонентний склад, % мол. | [11 empty] | Фізико-хімічні показники газу обчислені на основі компонентного складу, 101,325 кПа | [9 empty] | Температура точки роси вологи (Р = 3.92 МПа), °С | Температура точки роси вуглеводнів, °С | Масова концентрація сірководню, г/м3 | Масова концентрація меркаптанової сірки, г/м3 | Маса механічних домішок, г/м3
[13 empty] | Густина абсолютна, кг/м3,при 20 ºС, | Температура вимірювання/згоряння при 20/25°С
| метан, С1 | етан, С2 | пропан, С3 | ізо-бутан, і-С4 | н-бутан, н-С4 | нео-пентан, нео-С5 | ізо-пентан, і-С5 | н-пентан, н-С5 | гексани та вищі, С6+ | кисень, О2 | азот, N2 | діоксид вуглецю, CО2 |  | Теплота згоряння нижча |  |  | Теплота згоряння вища |  |  | Число Воббе вище
[14 empty] | ккал/м3 | МДж/м3 | кВт⋅год/м3 | ккал/м3 | МДж/м3 | кВт⋅год/м3 | ккал/м3 | МДж/м3 | кВт⋅год/м3
1 | [13 empty] | 8192.4144 | 34.3 | 9.5278 | 9080.9211 | 38.02 | 10.5611 | 11913.6335 | 49.88 | 13.8556
2 | 95.8484 | 2.33 | 0.7099 | 0.1088 | 0.1053 | 0.0014 | 0.0192 | 0.013 | 0.0098 | 0.0038 | 0.6545 | 0.1959 | 0.7006 | 8201.9682 | 34.34 | 9.5389 | 9088.0865 | 38.05 | 10.5694 | 11918.4104 | 49.9 | 13.8611 | -21.4
3 | 95.8928 | 2.2982 | 0.6988 | 0.1074 | 0.104 | 0.0014 | 0.0191 | 0.013 | 0.0097 | 0.0036 | 0.6576 | 0.1944 | 0.7002 | 8197.1913 | 34.32 | 9.5333 | 9085.698 | 38.04 | 10.5667 | 11916.022 | 49.89 | 13.8583 | -21
4 | 95.7628 | 2.3876 | 0.7273 | 0.112 | 0.1082 | 0.0014 | 0.0197 | 0.0133 | 0.0098 | 0.0035 | 0.653 | 0.2014 | 0.7013 | 8206.7451 | 34.36 | 9.5444 | 9097.6403 | 38.09 | 10.5806 | 11920.7989 | 49.91 | 13.8639 | -21.6
5 | 95.7539 | 2.3941 | 0.729 | 0.1116 | 0.1076 | 0.0014 | 0.0195 | 0.0133 | 0.0099 | 0.0034 | 0.6534 | 0.2029 | 0.7014 | 8206.7451 | 34.36 | 9.5444 | 9097.6403 | 38.09 | 10.5806 | 11920.7989 | 49.91 | 13.8639 | -21.8
6 | 95.8048 | 2.367 | 0.7196 | 0.11 | 0.1061 | 0.0014 | 0.019 | 0.0127 | 0.0097 | 0.0035 | 0.6478 | 0.1984 | 0.701 | 8204.3567 | 34.35 | 9.5417 | 9092.8634 | 38.07 | 10.575 | 11920.7989 | 49.91 | 13.8639 | -21.7
7 | [13 empty] | 8204.3567 | 34.35 | 9.5417 | 9092.8634 | 38.07 | 10.575 | 11920.7989 | 49.91 | 13.8639
8 | [13 empty] | 8204.3567 | 34.35 | 9.5417 | 9092.8634 | 38.07 | 10.575 | 11920.7989 | 49.91 | 13.8639
9 | 95.9627 | 2.2516 | 0.688 | 0.1045 | 0.1013 | 0.0013 | 0.0182 | 0.0122 | 0.0091 | 0.0035 | 0.6613 | 0.1863 | 0.6996 | 8190.0259 | 34.29 | 9.525 | 9078.5327 | 38.01 | 10.5583 | 11913.6335 | 49.88 | 13.8556 | -21.1
10 | 95.9822 | 2.2221 | 0.6929 | 0.1065 | 0.1035 | 0.0013 | 0.0187 | 0.0128 | 0.0097 | 0.0035 | 0.6608 | 0.186 | 0.6996 | 8192.4144 | 34.3 | 9.5278 | 9078.5327 | 38.01 | 10.5583 | 11913.6335 | 49.88 | 13.8556 | -21
11 | 95.8859 | 2.2886 | 0.7101 | 0.1075 | 0.1041 | 0.0013 | 0.0187 | 0.0126 | 0.0096 | 0.0035 | 0.6622 | 0.1959 | 0.7003 | 8197.1913 | 34.32 | 9.5333 | 9085.698 | 38.04 | 10.5667 | 11913.6335 | 49.88 | 13.8556 | -20.6
12 | 95.9277 | 2.2663 | 0.6983 | 0.1048 | 0.1011 | 0.0013 | 0.0179 | 0.0122 | 0.009 | 0.0035 | 0.6611 | 0.1968 | 0.6999 | 8192.4144 | 34.3 | 9.5278 | 9080.9211 | 38.02 | 10.5611 | 11911.245 | 49.87 | 13.8528 | -20.5
13 | 95.9277 | 2.2663 | 0.6983 | 0.1048 | 0.1011 | 0.0013 | 0.0179 | 0.0122 | 0.009 | 0.0035 | 0.6611 | 0.1968 | 0.6999 | 8192.4144 | 34.3 | 9.5278 | 9080.9211 | 38.02 | 10.5611 | 11911.245 | 49.87 | 13.8528 | -20.6
14 | [13 empty] | 8192.4144 | 34.3 | 9.5278 | 9080.9211 | 38.02 | 10.5611 | 11911.245 | 49.87 | 13.8528
15 | [13 empty] | 8192.4144 | 34.3 | 9.5278 | 9080.9211 | 38.02 | 10.5611 | 11911.245 | 49.87 | 13.8528
16 | 96.0156 | 2.2025 | 0.6799 | 0.1031 | 0.1001 | 0.0013 | 0.0183 | 0.0124 | 0.009 | 0.0035 | 0.6643 | 0.19 | 0.6992 | 8185.249 | 34.27 | 9.5194 | 9073.7557 | 37.99 | 10.5528 | 11908.8566 | 49.86 | 13.85 | -20.9
17 | 96.0257 | 2.1896 | 0.676 | 0.1032 | 0.1004 | 0.0013 | 0.0184 | 0.0123 | 0.0089 | 0.0039 | 0.6713 | 0.189 | 0.6991 | 8185.249 | 34.27 | 9.5194 | 9071.3673 | 37.98 | 10.55 | 11906.4681 | 49.85 | 13.8472 | -21.2
18 | 96.0605 | 2.1698 | 0.6694 | 0.1027 | 0.0999 | 0.0013 | 0.0184 | 0.0123 | 0.0094 | 0.0037 | 0.6673 | 0.1853 | 0.6989 | 8182.8605 | 34.26 | 9.5167 | 9068.9788 | 37.97 | 10.5472 | 11906.4681 | 49.85 | 13.8472 | -20.2
19 | 96.0062 | 2.2044 | 0.6774 | 0.1032 | 0.1001 | 0.0013 | 0.0184 | 0.0123 | 0.0092 | 0.0047 | 0.6733 | 0.1895 | 0.6993 | 8185.249 | 34.27 | 9.5194 | 9073.7557 | 37.99 | 10.5528 | 11906.4681 | 49.85 | 13.8472 | -20.2
20 | 95.9801 | 2.2275 | 0.6835 | 0.1034 | 0.1004 | 0.0013 | 0.0184 | 0.0125 | 0.0093 | 0.0036 | 0.667 | 0.193 | 0.6995 | 8187.6375 | 34.28 | 9.5222 | 9076.1442 | 38 | 10.5556 | 11908.8566 | 49.86 | 13.85 | -20.1
21 | 96.0096 | 2.2231 | 0.6833 | 0.1024 | 0.0986 | 0.0013 | 0.0177 | 0.0119 | 0.0088 | 0.0035 | 0.6456 | 0.1942 | 0.6993 | 8187.6375 | 34.28 | 9.5222 | 9076.1442 | 38 | 10.5556 | 11911.245 | 49.87 | 13.8528 | -20.1
22 | [13 empty] | 8187.6375 | 34.28 | 9.5222 | 9076.1442 | 38 | 10.5556 | 11911.245 | 49.87 | 13.8528
23 | 96.0085 | 2.2191 | 0.6848 | 0.1018 | 0.0982 | 0.0012 | 0.0176 | 0.0119 | 0.0088 | 0.0035 | 0.6595 | 0.1851 | 0.6992 | 8187.6375 | 34.28 | 9.5222 | 9076.1442 | 38 | 10.5556 | 11911.245 | 49.87 | 13.8528 | -20.3
24 | 95.834 | 2.3366 | 0.7211 | 0.1072 | 0.1033 | 0.0013 | 0.0184 | 0.0125 | 0.0093 | 0.0035 | 0.6579 | 0.1949 | 0.7007 | 8201.9682 | 34.34 | 9.5389 | 9090.475 | 38.06 | 10.5722 | 11918.4104 | 49.9 | 13.8611 | -20.7 |  | <0.001 | <0.001 | відсутні
25 | [13 empty] | 8201.9682 | 34.34 | 9.5389 | 9090.475 | 38.06 | 10.5722 | 11918.4104 | 49.9 | 13.8611
26 | 95.7313 | 2.404 | 0.739 | 0.1092 | 0.1051 | 0.0013 | 0.0187 | 0.0128 | 0.0097 | 0.0036 | 0.6625 | 0.2028 | 0.7015 | 8206.7451 | 34.36 | 9.5444 | 9097.6403 | 38.09 | 10.5806 | 11918.4104 | 49.9 | 13.8611 | -20.2
27 | 95.7629 | 2.3832 | 0.7311 | 0.108 | 0.1039 | 0.0013 | 0.0184 | 0.0126 | 0.0096 | 0.0037 | 0.6677 | 0.1976 | 0.7012 | 8204.3567 | 34.35 | 9.5417 | 9092.8634 | 38.07 | 10.575 | 11918.4104 | 49.9 | 13.8611 | -20.2
28 | 95.6975 | 2.4297 | 0.7417 | 0.1094 | 0.1052 | 0.0013 | 0.0186 | 0.0127 | 0.0098 | 0.0037 | 0.6685 | 0.2019 | 0.7017 | 8209.1336 | 34.37 | 9.5472 | 9097.6403 | 38.09 | 10.5806 | 11920.7989 | 49.91 | 13.8639 | -20.2
29 | [13 empty] | 8209.1336 | 34.37 | 9.5472 | 9097.6403 | 38.09 | 10.5806 | 11920.7989 | 49.91 | 13.8639
30 | [13 empty] | 8209.1336 | 34.37 | 9.5472 | 9097.6403 | 38.09 | 10.5806 | 11920.7989 | 49.91 | 13.8639
31 | [13 empty] | 8209.1336 | 34.37 | 9.5472 | 9097.6403 | 38.09 | 10.5806 | 11920.7989 | 49.91 | 13.8639
Рівень одоризації відповідає чинним нормативним документам | [13 empty] | 8198.0272 | 34.3235 | 9.5343 | 9086.5101 | 38.0434 | 10.5676
Середньозважене значення теплоти згоряння:
| В.о. начальника Барського ЛВУМГ | [8 empty] | Заріцький О.С. | [10 empty] | 2020-01-02
[11 empty] | прізвище | [5 empty] | підпис |  |  |  | дата

## додаток
Додаток до Паспорту фізико-хімічних показників природного газу. Маршрут №803
Область | ГРС, прямий споживач | Cередньозважене значення вищої теплоти згоряння
|  | ккал/м³ | МДж/м³ | кВт*год./м³
Маршрут №803 |  | 9086.5101 | 38.0434 | 10.5676
Тернопільська | Маяк (Котівка) УПУ | 9086.3668 | 38.0428 | 10.5674
Тернопільська | Товсте УПУ | 9086.319 | 38.0426 | 10.5674
Тернопільська | Хоростків УПУ | 9086.749 | 38.0444 | 10.5679
Хмельницька | Боднарівка УПУ | 9086.3429 | 38.0427 | 10.5674
Хмельницька | Зіньків УПУ | 9086.319 | 38.0426 | 10.5674
В.о. начальника Барського ЛВУМГ |  | Заріцький О.С. |  |  | 2020-01-02
|  | прізвище |  | підпис | дата