## паспорт
[6 empty] | ПАСПОРТ ФІЗИКО-ХІМІЧНИХ ПОКАЗНИКІВ ПРИРОДНОГО ГАЗУ №681 | [18 empty] | Маршрут №681
переданого Миколаївським ЛВУМГ та прийнятого АТ "Херсонгаз"
Херсонський п/м Миколаївське ЛВУМГ
Вимірювальна хіміко-аналітична лабораторія
Свідоцтво № 03-0005/2018 дійсне до 31.10.2021 р. | [20 empty] | за період з 01.12.2019р. по 31.12.2019р.
Число місяця | Компонентний склад, % мол. | [11 empty] | Фізико-хімічні показники газу обчислені на основі компонентного складу, 101,325 кПа | [9 empty] | Температура точки роси вологи (Р = 3.92 МПа), °С | Температура точки роси вуглеводнів, °С | Масова концентрація сірководню, г/м3 | Масова концентрація меркаптанової сірки, г/м3 | Маса механічних домішок, г/м3
[13 empty] | Густина абсолютна, кг/м3,при 20 ºС, | Температура вимірювання/згоряння при 20/25°С
| метан, С1 | етан, С2 | пропан, С3 | ізо-бутан, і-С4 | н-бутан, н-С4 | нео-пентан, нео-С5 | ізо-пентан, і-С5 | н-пентан, н-С5 | гексани та вищі, С6+ | кисень, О2 | азот, N2 | діоксид вуглецю, CО2 |  | Теплота згоряння нижча |  |  | Теплота згоряння вища |  |  | Число Воббе вище
[14 empty] | ккал/м3 | МДж/м3 | кВт⋅год/м3 | ккал/м3 | МДж/м3 | кВт⋅год/м3 | ккал/м3 | МДж/м3 | кВт⋅год/м3
1 | [13 empty] | 7784.2028 | 32.5909 | 9.053 | 8637.7426 | 36.1645 | 10.0457 | 11482.4211 | 48.0746 | 13.3541
2 | [13 empty] | 7784.2028 | 32.5909 | 9.053 | 8637.7426 | 36.1645 | 10.0457 | 11482.4211 | 48.0746 | 13.3541
3 | [13 empty] | 7784.2028 | 32.5909 | 9.053 | 8637.7426 | 36.1645 | 10.0457 | 11482.4211 | 48.0746 | 13.3541
4 | [13 empty] | 7784.2028 | 32.5909 | 9.053 | 8637.7426 | 36.1645 | 10.0457 | 11482.4211 | 48.0746 | 13.3541
5 | [13 empty] | 7784.2028 | 32.5909 | 9.053 | 8637.7426 | 36.1645 | 10.0457 | 11482.4211 | 48.0746 | 13.3541
6 | 97.4173 | 0.0381 | 0.0002 | 0.005 | 8e-05 | 0.0002 | 2e-05 | 0.0009 | 7e-05 | 0.0138 | 2.4704 | 0.0539 | 0.6815 | 7784.8 | 32.5934 | 9.0537 | 8638.5069 | 36.1677 | 10.0466 | 11483.8781 | 48.0807 | 13.3558 | 23.4 | -33.1
7 | [13 empty] | 7784.8 | 32.5934 | 9.0537 | 8638.5069 | 36.1677 | 10.0464 | 11483.8781 | 48.0807 | 13.3558
8 | [13 empty] | 7784.8 | 32.5934 | 9.0537 | 8638.5069 | 36.1677 | 10.0464 | 11483.8781 | 48.0807 | 13.3558
9 | [13 empty] | 7784.8 | 32.5934 | 9.0537 | 8638.5069 | 36.1677 | 10.0464 | 11483.8781 | 48.0807 | 13.3558
10 | [13 empty] | 7784.8 | 32.5934 | 9.0537 | 8638.5069 | 36.1677 | 10.0464 | 11483.8781 | 48.0807 | 13.3558
11 | [13 empty] | 7784.8 | 32.5934 | 9.0537 | 8638.5069 | 36.1677 | 10.0464 | 11483.8781 | 48.0807 | 13.3558
12 | 97.4122 | 0.0391 | 0.0005 | 0.005 | 0.0002 | 0.0002 | 6e-05 | 0.001 | 0.0002 | 0.0153 | 2.4731 | 0.0532 | 0.6816 | 7784.7044 | 32.593 | 9.0536 | 8638.3874 | 36.1672 | 10.0464 | 11483.4481 | 48.0789 | 13.3553 | 20.5 | -34.6 | <0,0001 | 0,0014
13 | [13 empty] | 7784.7044 | 32.593 | 9.0536 | 8638.3874 | 36.1672 | 10.0464 | 11483.4481 | 48.0789 | 13.3553
14 | [13 empty] | 7784.7044 | 32.593 | 9.0536 | 8638.3874 | 36.1672 | 10.0464 | 11483.4481 | 48.0789 | 13.3553
15 | [13 empty] | 7784.7044 | 32.593 | 9.0536 | 8638.3874 | 36.1672 | 10.0464 | 11483.4481 | 48.0789 | 13.3553
16 | [13 empty] | 7784.7044 | 32.593 | 9.0536 | 8638.3874 | 36.1672 | 10.0464 | 11483.4481 | 48.0789 | 13.3553
17 | [13 empty] | 7784.7044 | 32.593 | 9.0536 | 8638.3874 | 36.1672 | 10.0464 | 11483.4481 | 48.0789 | 13.3553
18 | [13 empty] | 7784.7044 | 32.593 | 9.0536 | 8638.3874 | 36.1672 | 10.0464 | 11483.4481 | 48.0789 | 13.3553
19 | [13 empty] | 7784.7044 | 32.593 | 9.0536 | 8638.3874 | 36.1672 | 10.0464 | 11483.4481 | 48.0789 | 13.3553
20 | 97.4615 | 0.0386 | 0.0004 | 0.005 | 0.0001 | 0.0002 | 5e-05 | 0.001 | 0.0002 | 0.0136 | 2.4661 | 0.0133 | 0.6811 | 7788.5498 | 32.6091 | 9.0581 | 8642.6389 | 36.185 | 10.0514 | 11493.4558 | 48.1208 | 13.3669 | 29 | -32.1 |  |  | відсутні
21 | [13 empty] | 7788.5498 | 32.6091 | 9.0581 | 8642.6389 | 36.185 | 10.0454 | 11493.4558 | 48.1208 | 13.3669
22 | [13 empty] | 7788.5498 | 32.6091 | 9.0581 | 8642.6389 | 36.185 | 10.0454 | 11493.4558 | 48.1208 | 13.3669
23 | [13 empty] | 7788.5498 | 32.6091 | 9.0581 | 8642.6389 | 36.185 | 10.0454 | 11493.4558 | 48.1208 | 13.3669
24 | [13 empty] | 7788.5498 | 32.6091 | 9.0581 | 8642.6389 | 36.185 | 10.0454 | 11493.4558 | 48.1208 | 13.3669
25 | [13 empty] | 7788.5498 | 32.6091 | 9.0581 | 8642.6389 | 36.185 | 10.0454 | 11493.4558 | 48.1208 | 13.3669
26 | [13 empty] | 7788.5498 | 32.6091 | 9.0581 | 8642.6389 | 36.185 | 10.0454 | 11493.4558 | 48.1208 | 13.3669
27 | 97.4014 | 0.0395 | 0.0005 | 0.005 | 0.0002 | 0.0001 | 5e-05 | 0.001 | 0.0002 | 0.0176 | 2.4948 | 0.0397 | 0.6815 | 7783.8685 | 32.5895 | 9.0526 | 8637.4798 | 36.1634 | 10.0454 | 11482.5166 | 48.075 | 13.3542 | 25.7 | -36.8
28 | [13 empty] | 7783.8685 | 32.5895 | 9.0526 | 8637.4798 | 36.1634 | 10.0454 | 11482.5166 | 48.075 | 13.3542
29 | [13 empty] | 7783.8685 | 32.5895 | 9.0526 | 8637.4798 | 36.1634 | 10.0454 | 11482.5166 | 48.075 | 13.3542
30 | [13 empty] | 7783.8685 | 32.5895 | 9.0526 | 8637.4798 | 36.1634 | 10.0454 | 11482.5166 | 48.075 | 13.3542
31 | [13 empty] | 7783.8685 | 32.5895 | 9.0526 | 8637.4798 | 36.1634 | 10.0454 | 11482.5166 | 48.075 | 13.3542
Рівень одоризації відповідає чинним нормативним документам | [13 empty] | 7785.2776 | 32.5954 | 9.0543 | 8639.0084 | 36.1698 | 10.0472
Середньозважене значення теплоти згоряння:
| В.о. начальника Миколаївського ЛВУМГ | [8 empty] | Доскоч М.В. | [10 empty] | 2019-12-31
[11 empty] | прізвище | [5 empty] | підпис |  |  |  | дата

## додаток
Додаток до Паспорту фізико-хімічних показників природного газу. Маршрут №681
Область | ГРС, прямий споживач | Cередньозважене значення вищої теплоти згоряння
|  | ккал/м³ | МДж/м³ | кВт*год./м³
Маршрут №681 |  | 8639.0084 | 36.1698 | 10.0472
Херсонська | Щасливцеве | 8639.0084 | 36.1698 | 10.0472
В.о. начальника Миколаївського ЛВУМГ |  | Доскоч М.В. |  |  | 2019-12-31
|  | прізвище |  | підпис | дата