## паспорт
[6 empty] | ПАСПОРТ ФІЗИКО-ХІМІЧНИХ ПОКАЗНИКІВ ПРИРОДНОГО ГАЗУ №687 | [18 empty] | Маршрут №687
переданого Миколаївським ЛВУМГ та прийнятого АТ "Херсонгаз"
Херсонський п/м Миколаївське ЛВУМГ
Вимірювальна хіміко-аналітична лабораторія
Свідоцтво № 03-0005/2018 дійсне до 31.10.2021 р. | [20 empty] | за період з 01.12.2019р. по 31.12.2019р.
Число місяця | Компонентний склад, % мол. | [11 empty] | Фізико-хімічні показники газу обчислені на основі компонентного складу, 101,325 кПа | [9 empty] | Температура точки роси вологи (Р = 3.92 МПа), °С | Температура точки роси вуглеводнів, °С | Масова концентрація сірководню, г/м3 | Масова концентрація меркаптанової сірки, г/м3 | Маса механічних домішок, г/м3
[13 empty] | Густина абсолютна, кг/м3,при 20 ºС, | Температура вимірювання/згоряння при 20/25°С
| метан, С1 | етан, С2 | пропан, С3 | ізо-бутан, і-С4 | н-бутан, н-С4 | нео-пентан, нео-С5 | ізо-пентан, і-С5 | н-пентан, н-С5 | гексани та вищі, С6+ | кисень, О2 | азот, N2 | діоксид вуглецю, CО2 |  | Теплота згоряння нижча |  |  | Теплота згоряння вища |  |  | Число Воббе вище
[14 empty] | ккал/м3 | МДж/м3 | кВт⋅год/м3 | ккал/м3 | МДж/м3 | кВт⋅год/м3 | ккал/м3 | МДж/м3 | кВт⋅год/м3
1 | 95.1611 | 2.6474 | 0.8523 | 0.1345 | 0.1451 | 0.0023 | 0.0305 | 0.0247 | 0.0356 | 0 | 0.7247 | 0.2418 | 0.7075 | 8256.9028 | 34.57 | 9.6028 | 9152.5749 | 38.32 | 10.6444 | 11942.295 | 50 | 13.8889
2 | 94.5388 | 2.8869 | 0.8788 | 0.13 | 0.1462 | 0.0019 | 0.0315 | 0.0258 | 0.0347 | 0 | 1.0644 | 0.261 | 0.7111 | 8244.9605 | 34.52 | 9.5889 | 9138.2441 | 38.26 | 10.6278 | 11894.5258 | 49.8 | 13.8333
3 | 94.6175 | 2.8496 | 0.8322 | 0.1212 | 0.1328 | 0.0017 | 0.0278 | 0.0225 | 0.0297 | 0 | 1.1133 | 0.2517 | 0.7097 | 8225.8528 | 34.44 | 9.5667 | 9119.1365 | 38.18 | 10.6056 | 11880.1951 | 49.74 | 13.8167
4 | 94.6095 | 2.8244 | 0.821 | 0.1187 | 0.133 | 0.0017 | 0.028 | 0.0226 | 0.0289 | 0 | 1.1507 | 0.2615 | 0.7097 | 8218.6874 | 34.41 | 9.5583 | 9111.9711 | 38.15 | 10.5972 | 11870.6412 | 49.7 | 13.8056 | -13.2 | -10.2
5 | 94.6095 | 2.8244 | 0.821 | 0.1187 | 0.133 | 0.0017 | 0.028 | 0.0226 | 0.0289 | 0 | 1.1507 | 0.2615 | 0.7097 | 8218.6874 | 34.41 | 9.5583 | 9111.9711 | 38.15 | 10.5972 | 11870.6412 | 49.7 | 13.8056 |  |  | <0,0001 | 0,0024
6 | [13 empty] | 8218.6874 | 34.41 | 9.5583 | 9111.9711 | 38.15 | 10.5972 | 11870.6412 | 49.7 | 13.8056
7 | [13 empty] | 8218.6874 | 34.41 | 9.5583 | 9111.9711 | 38.15 | 10.5972 | 11870.6412 | 49.7 | 13.8056
8 | 93.6358 | 3.2395 | 1.1441 | 0.1707 | 0.2477 | 0.0034 | 0.0595 | 0.0497 | 0.0457 | 0 | 1.1053 | 0.2986 | 0.721 | 8335.7219 | 34.9 | 9.6944 | 9236.171 | 38.67 | 10.7417 | 11939.9065 | 49.99 | 13.8861
9 | 94.2352 | 2.9852 | 1.0005 | 0.1501 | 0.1913 | 0.0028 | 0.0466 | 0.0407 | 0.0693 | 0 | 0.9979 | 0.2804 | 0.7159 | 8299.895 | 34.75 | 9.6528 | 9197.9556 | 38.51 | 10.6972 | 11932.7412 | 49.96 | 13.8778
10 | 94.2597 | 2.9763 | 1.0028 | 0.1504 | 0.188 | 0.0028 | 0.044 | 0.0377 | 0.0746 | 0 | 0.9831 | 0.2806 | 0.7157 | 8299.895 | 34.75 | 9.6528 | 9200.3441 | 38.52 | 10.7 | 11932.7412 | 49.96 | 13.8778
11 | 94.1753 | 3.1235 | 0.9882 | 0.1384 | 0.1807 | 0.0019 | 0.0437 | 0.035 | 0.0668 | 0 | 0.9617 | 0.2848 | 0.7157 | 8302.2835 | 34.76 | 9.6556 | 9202.7325 | 38.53 | 10.7028 | 11937.5181 | 49.98 | 13.8833 | -12.6 | -9.3 |  |  | відсутні
12 | 94.2017 | 3.087 | 0.986 | 0.1392 | 0.1809 | 0.002 | 0.0434 | 0.0348 | 0.0668 | 0 | 0.9788 | 0.2794 | 0.7155 | 8299.895 | 34.75 | 9.6528 | 9197.9556 | 38.51 | 10.6972 | 11932.7412 | 49.96 | 13.8778
13 | [13 empty] | 8299.895 | 34.75 | 9.6528 | 9197.9556 | 38.51 | 10.6972 | 11932.7412 | 49.96 | 13.8778
14 | [13 empty] | 8299.895 | 34.75 | 9.6528 | 9197.9556 | 38.51 | 10.6972 | 11932.7412 | 49.96 | 13.8778
15 | 94.1853 | 3.0473 | 0.9627 | 0.1364 | 0.1748 | 0.0019 | 0.0417 | 0.0332 | 0.0591 | 0 | 1.0886 | 0.269 | 0.715 | 8280.7874 | 34.67 | 9.6306 | 9178.8479 | 38.43 | 10.675 | 11913.6335 | 49.88 | 13.8556
16 | 94.16 | 3.0593 | 0.96 | 0.1351 | 0.1724 | 0.0019 | 0.0404 | 0.0319 | 0.0556 | 0 | 1.1132 | 0.2702 | 0.7149 | 8276.0104 | 34.65 | 9.625 | 9174.071 | 38.41 | 10.6694 | 11906.4681 | 49.85 | 13.8472
17 | 94.1064 | 3.0858 | 0.9905 | 0.1401 | 0.1812 | 0.002 | 0.042 | 0.0329 | 0.0531 | 0 | 1.0909 | 0.2751 | 0.7156 | 8285.5643 | 34.69 | 9.6361 | 9183.6249 | 38.45 | 10.6806 | 11913.6335 | 49.88 | 13.8556 | -11.2 | -8.1
18 | 94.0813 | 3.0892 | 0.9811 | 0.1384 | 0.1797 | 0.002 | 0.042 | 0.033 | 0.0522 | 0 | 1.1224 | 0.2787 | 0.7156 | 8280.7874 | 34.67 | 9.6306 | 9178.8479 | 38.43 | 10.675 | 11908.8566 | 49.86 | 13.85 |  |  | <0,0001 | 0,0009
19 | 94.0952 | 3.0688 | 0.9614 | 0.1341 | 0.1719 | 0.0019 | 0.0402 | 0.0318 | 0.0509 | 0 | 1.1621 | 0.2817 | 0.7152 | 8271.2335 | 34.63 | 9.6194 | 9166.9056 | 38.38 | 10.6611 | 11896.9143 | 49.81 | 13.8361
20 | 94.0914 | 3.0483 | 0.9601 | 0.1344 | 0.173 | 0.0019 | 0.0407 | 0.0322 | 0.0509 | 0 | 1.1902 | 0.2769 | 0.7152 | 8268.8451 | 34.62 | 9.6167 | 9164.5172 | 38.37 | 10.6583 | 11892.1374 | 49.79 | 13.8306
21 | [13 empty] | 8268.8451 | 34.62 | 9.6167 | 9164.5172 | 38.37 | 10.6583 | 11892.1374 | 49.79 | 13.8306
22 | 93.9285 | 3.0821 | 0.9277 | 0.1235 | 0.1592 | 0.0015 | 0.0366 | 0.0291 | 0.0449 | 0 | 1.3365 | 0.3304 | 0.7156 | 8242.572 | 34.51 | 9.5861 | 9135.8557 | 38.25 | 10.625 | 11851.5336 | 49.62 | 13.7833
23 | 93.9804 | 3.0884 | 0.9487 | 0.1288 | 0.1665 | 0.0018 | 0.0384 | 0.0303 | 0.0437 | 0 | 1.2535 | 0.3195 | 0.7156 | 8254.5143 | 34.56 | 9.6 | 9150.1864 | 38.31 | 10.6417 | 11870.6412 | 49.7 | 13.8056
24 | [13 empty] | 8254.5143 | 34.56 | 9.6 | 9150.1864 | 38.31 | 10.6417 | 11870.6412 | 49.7 | 13.8056
25 | 94.2239 | 2.9445 | 0.7637 | 0.098 | 0.1109 | 0.0005 | 0.0237 | 0.0185 | 0.033 | 0 | 1.4571 | 0.3262 | 0.7111 | 8180.4721 | 34.25 | 9.5139 | 9068.9788 | 37.97 | 10.5472 | 11801.3759 | 49.41 | 13.725
26 | 94.5385 | 2.8162 | 0.769 | 0.104 | 0.116 | 0.0006 | 0.0239 | 0.0182 | 0.0272 | 0 | 1.2833 | 0.3031 | 0.7093 | 8190.0259 | 34.29 | 9.525 | 9078.5327 | 38.01 | 10.5583 | 11830.0374 | 49.53 | 13.7583 | -10.5 | -6.2 |  |  | відсутні
27 | 94.6602 | 2.766 | 0.768 | 0.1065 | 0.1183 | 0.0007 | 0.0234 | 0.0176 | 0.0234 | 0 | 1.2268 | 0.2891 | 0.7085 | 8190.0259 | 34.29 | 9.525 | 9080.9211 | 38.02 | 10.5611 | 11839.5913 | 49.57 | 13.7694
28 | [13 empty] | 8190.0259 | 34.29 | 9.525 | 9080.9211 | 38.02 | 10.5611 | 11839.5913 | 49.57 | 13.7694
29 | [13 empty] | 8190.0259 | 34.29 | 9.525 | 9080.9211 | 38.02 | 10.5611 | 11839.5913 | 49.57 | 13.7694
30 | [13 empty] | 8190.0259 | 34.29 | 9.525 | 9080.9211 | 38.02 | 10.5611 | 11839.5913 | 49.57 | 13.7694
31 | [13 empty] | 8190.0259 | 34.29 | 9.525 | 9080.9211 | 38.02 | 10.5611 | 11839.5913 | 49.57 | 13.7694
Рівень одоризації відповідає чинним нормативним документам | [13 empty] | 8249.9523 | 34.5409 | 9.5947 | 9144.9796 | 38.2882 | 10.6356
Середньозважене значення теплоти згоряння:
| В.о. начальника Миколаївського ЛВУМГ | [8 empty] | Доскоч М.В. | [10 empty] | 2019-12-31
[11 empty] | прізвище | [5 empty] | підпис |  |  |  | дата

## додаток
Додаток до Паспорту фізико-хімічних показників природного газу. Маршрут №687
Область | ГРС, прямий споживач | Cередньозважене значення вищої теплоти згоряння
|  | ккал/м³ | МДж/м³ | кВт*год./м³
Маршрут №687 |  | 9144.9796 | 38.2882 | 10.6356
Херсонська | В.Рогачик | 9144.9796 | 38.2882 | 10.6356
В.о. начальника Миколаївського ЛВУМГ |  | Доскоч М.В. |  |  | 2019-12-31
|  | прізвище |  | підпис | дата