## паспорт
[6 empty] | ПАСПОРТ ФІЗИКО-ХІМІЧНИХ ПОКАЗНИКІВ ПРИРОДНОГО ГАЗУ №688 | [18 empty] | Маршрут №688
переданого Миколаївським ЛВУМГ та прийнятого АТ "Херсонгаз"
Херсонський п/м Миколаївське ЛВУМГ
Вимірювальна хіміко-аналітична лабораторія
Свідоцтво № 03-0005/2018 дійсне до 31.10.2021 р. | [20 empty] | за період з 01.12.2019р. по 31.12.2019р.
Число місяця | Компонентний склад, % мол. | [11 empty] | Фізико-хімічні показники газу обчислені на основі компонентного складу, 101,325 кПа | [9 empty] | Температура точки роси вологи (Р = 3.92 МПа), °С | Температура точки роси вуглеводнів, °С | Масова концентрація сірководню, г/м3 | Масова концентрація меркаптанової сірки, г/м3 | Маса механічних домішок, г/м3
[13 empty] | Густина абсолютна, кг/м3,при 20 ºС, | Температура вимірювання/згоряння при 20/25°С
| метан, С1 | етан, С2 | пропан, С3 | ізо-бутан, і-С4 | н-бутан, н-С4 | нео-пентан, нео-С5 | ізо-пентан, і-С5 | н-пентан, н-С5 | гексани та вищі, С6+ | кисень, О2 | азот, N2 | діоксид вуглецю, CО2 |  | Теплота згоряння нижча |  |  | Теплота згоряння вища |  |  | Число Воббе вище
[14 empty] | ккал/м3 | МДж/м3 | кВт⋅год/м3 | ккал/м3 | МДж/м3 | кВт⋅год/м3 | ккал/м3 | МДж/м3 | кВт⋅год/м3
1 | [13 empty] | 8216.299 | 34.4 | 9.5556 | 9104.8057 | 38.12 | 10.5889 | 11916.022 | 49.89 | 13.8583
2 | 95.4363 | 2.5148 | 0.7754 | 0.1143 | 0.1205 | 0.0013 | 0.0233 | 0.0176 | 0.0155 | 0.0043 | 0.7596 | 0.2171 | 0.704 | 8218.6874 | 34.41 | 9.5583 | 9107.1942 | 38.13 | 10.5917 | 11913.6335 | 49.88 | 13.8556 |  |  |  |  | відсутні
3 | 95.2377 | 2.5788 | 0.7412 | 0.106 | 0.1099 | 0.0012 | 0.0208 | 0.0158 | 0.0143 | 0.0042 | 0.9275 | 0.2426 | 0.7046 | 8197.1913 | 34.32 | 9.5333 | 9085.698 | 38.04 | 10.5667 | 11877.8066 | 49.73 | 13.8139
4 | 95.6066 | 2.4395 | 0.7416 | 0.1122 | 0.114 | 0.0012 | 0.021 | 0.0154 | 0.0136 | 0.0051 | 0.7198 | 0.21 | 0.7025 | 8209.1336 | 34.37 | 9.5472 | 9097.6403 | 38.09 | 10.5806 | 11913.6335 | 49.88 | 13.8556
5 | 95.3195 | 2.6029 | 0.8411 | 0.1257 | 0.1396 | 0.0014 | 0.0272 | 0.0203 | 0.0158 | 0.0047 | 0.6835 | 0.2183 | 0.7056 | 8244.9605 | 34.52 | 9.5889 | 9135.8557 | 38.25 | 10.625 | 11937.5181 | 49.98 | 13.8833 | -16.5 | -14 | <0,0001 | 0,0008
6 | 95.5313 | 2.5045 | 0.7867 | 0.119 | 0.1247 | 0.0013 | 0.0237 | 0.0179 | 0.0165 | 0.0031 | 0.6605 | 0.2108 | 0.7037 | 8230.6297 | 34.46 | 9.5722 | 9119.1365 | 38.18 | 10.6056 | 11932.7412 | 49.96 | 13.8778
7 | [13 empty] | 8230.6297 | 34.46 | 9.5722 | 9119.1365 | 38.18 | 10.6056 | 11932.7412 | 49.96 | 13.8778
8 | [13 empty] | 8230.6297 | 34.46 | 9.5722 | 9119.1365 | 38.18 | 10.6056 | 11932.7412 | 49.96 | 13.8778
9 | 95.6648 | 2.4017 | 0.7612 | 0.1152 | 0.1207 | 0.0013 | 0.0231 | 0.0175 | 0.0154 | 0.004 | 0.6753 | 0.1998 | 0.7025 | 8218.6874 | 34.41 | 9.5583 | 9107.1942 | 38.13 | 10.5917 | 11925.5758 | 49.93 | 13.8694
10 | 95.6809 | 2.3862 | 0.758 | 0.1146 | 0.1202 | 0.0013 | 0.023 | 0.0172 | 0.0148 | 0.0047 | 0.6794 | 0.1997 | 0.7024 | 8216.299 | 34.4 | 9.5556 | 9104.8057 | 38.12 | 10.5889 | 11923.1873 | 49.92 | 13.8667 | -20.1 | -18.8 | <0,0001 | 0,0006
11 | 95.6139 | 2.4239 | 0.7744 | 0.1162 | 0.124 | 0.0013 | 0.0237 | 0.0179 | 0.0157 | 0.0039 | 0.6786 | 0.2065 | 0.703 | 8221.0759 | 34.42 | 9.5611 | 9109.5826 | 38.14 | 10.5944 | 11925.5758 | 49.93 | 13.8694
12 | 95.6682 | 2.3927 | 0.7548 | 0.1121 | 0.1196 | 0.0013 | 0.0233 | 0.0177 | 0.0153 | 0.004 | 0.6868 | 0.2042 | 0.7024 | 8213.9105 | 34.39 | 9.5528 | 9102.4172 | 38.11 | 10.5861 | 11920.7989 | 49.91 | 13.8639
13 | 95.7893 | 2.3056 | 0.7368 | 0.1103 | 0.1174 | 0.0013 | 0.0225 | 0.017 | 0.0144 | 0.0038 | 0.6857 | 0.1959 | 0.7015 | 8206.7451 | 34.36 | 9.5444 | 9095.2519 | 38.08 | 10.5778 | 11916.022 | 49.89 | 13.8583
14 | [13 empty] | 8206.7451 | 34.36 | 9.5444 | 9095.2519 | 38.08 | 10.5778 | 11916.022 | 49.89 | 13.8583
15 | [13 empty] | 8206.7451 | 34.36 | 9.5444 | 9095.2519 | 38.08 | 10.5778 | 11916.022 | 49.89 | 13.8583
16 | 95.6703 | 2.378 | 0.7623 | 0.1137 | 0.1212 | 0.0013 | 0.023 | 0.0171 | 0.0139 | 0.0045 | 0.6895 | 0.2052 | 0.7025 | 8213.9105 | 34.39 | 9.5528 | 9102.4172 | 38.11 | 10.5861 | 11920.7989 | 49.91 | 13.8639
17 | 95.7566 | 2.3311 | 0.7432 | 0.1126 | 0.117 | 0.0012 | 0.0219 | 0.0164 | 0.0134 | 0.0065 | 0.6798 | 0.2003 | 0.7017 | 8206.7451 | 34.36 | 9.5444 | 9097.6403 | 38.09 | 10.5806 | 11918.4104 | 49.9 | 13.8611
18 | 95.8332 | 2.2976 | 0.7239 | 0.1096 | 0.1125 | 0.0012 | 0.021 | 0.0158 | 0.014 | 0.0034 | 0.6692 | 0.1986 | 0.7011 | 8201.9682 | 34.34 | 9.5389 | 9090.475 | 38.06 | 10.5722 | 11916.022 | 49.89 | 13.8583 | -20.1 | -16 | <0,0001 | 0.0009
19 | 95.8616 | 2.2893 | 0.7152 | 0.1073 | 0.108 | 0.0012 | 0.0197 | 0.0146 | 0.012 | 0.0048 | 0.6683 | 0.198 | 0.7007 | 8199.5797 | 34.33 | 9.5361 | 9088.0865 | 38.05 | 10.5694 | 11913.6335 | 49.88 | 13.8556
20 | 95.7262 | 2.3532 | 0.7413 | 0.1104 | 0.1158 | 0.0012 | 0.0218 | 0.0164 | 0.0135 | 0.0045 | 0.6904 | 0.2053 | 0.7019 | 8206.7451 | 34.36 | 9.5444 | 9095.2519 | 38.08 | 10.5778 | 11916.022 | 49.89 | 13.8583
21 | 95.9261 | 2.266 | 0.7032 | 0.105 | 0.1035 | 0.0012 | 0.0186 | 0.0136 | 0.0115 | 0.0044 | 0.6511 | 0.1958 | 0.7001 | 8194.8028 | 34.31 | 9.5306 | 9083.3096 | 38.03 | 10.5639 | 11913.6335 | 49.88 | 13.8556
22 | [13 empty] | 8194.8028 | 34.31 | 9.5306 | 9083.3096 | 38.03 | 10.5639 | 11913.6335 | 49.88 | 13.8556
23 | 95.9528 | 2.2427 | 0.6966 | 0.104 | 0.1023 | 0.0012 | 0.0182 | 0.0134 | 0.0116 | 0.0044 | 0.6621 | 0.1907 | 0.6998 | 8192.4144 | 34.3 | 9.5278 | 9080.9211 | 38.02 | 10.5611 | 11911.245 | 49.87 | 13.8528
24 | 95.8749 | 2.2959 | 0.7041 | 0.1049 | 0.1036 | 0.0011 | 0.0182 | 0.0131 | 0.0103 | 0.0045 | 0.6738 | 0.1956 | 0.7003 | 8194.8028 | 34.31 | 9.5306 | 9083.3096 | 38.03 | 10.5639 | 11911.245 | 49.87 | 13.8528
25 | [13 empty] | 8194.8028 | 34.31 | 9.5306 | 9083.3096 | 38.03 | 10.5639 | 11911.245 | 49.87 | 13.8528
26 | 95.937 | 2.268 | 0.6877 | 0.1016 | 0.0994 | 0.0011 | 0.0178 | 0.013 | 0.0103 | 0.0039 | 0.6713 | 0.1889 | 0.6997 | 8190.0259 | 34.29 | 9.525 | 9078.5327 | 38.01 | 10.5583 | 11911.245 | 49.87 | 13.8528 | -17.9 | -15.7 | <0,0001 | 0,0012
27 | 95.5321 | 2.4806 | 0.7302 | 0.1045 | 0.1042 | 0.0011 | 0.0185 | 0.0136 | 0.0106 | 0.0043 | 0.7907 | 0.2096 | 0.7025 | 8199.5797 | 34.33 | 9.5361 | 9088.0865 | 38.05 | 10.5694 | 11899.3027 | 49.82 | 13.8389 |  |  |  |  | відсутні
28 | 95.5375 | 2.4848 | 0.7303 | 0.1046 | 0.1041 | 0.0011 | 0.0184 | 0.0135 | 0.011 | 0.0033 | 0.7798 | 0.2116 | 0.7025 | 8201.9682 | 34.34 | 9.5389 | 9088.0865 | 38.05 | 10.5694 | 11901.6912 | 49.83 | 13.8417
29 | [13 empty] | 8201.9682 | 34.34 | 9.5389 | 9088.0865 | 38.05 | 10.5694 | 11901.6912 | 49.83 | 13.8417
30 | [13 empty] | 8201.9682 | 34.34 | 9.5389 | 9088.0865 | 38.05 | 10.5694 | 11901.6912 | 49.83 | 13.8417
31 | [13 empty] | 8201.9682 | 34.34 | 9.5389 | 9088.0865 | 38.05 | 10.5694 | 11901.6912 | 49.83 | 13.8417
Рівень одоризації відповідає чинним нормативним документам | [13 empty] | 8209.3963 | 34.3711 | 9.5475 | 9097.7359 | 38.0904 | 10.5807
Середньозважене значення теплоти згоряння:
| В.о. начальника Миколаївського ЛВУМГ | [8 empty] | Доскоч М.В. | [10 empty] | 2019-12-31
[11 empty] | прізвище | [5 empty] | підпис |  |  |  | дата

## додаток
Додаток до Паспорту фізико-хімічних показників природного газу. Маршрут №688
Область | ГРС, прямий споживач | Cередньозважене значення вищої теплоти згоряння
|  | ккал/м³ | МДж/м³ | кВт*год./м³
Маршрут №688 |  | 9097.7359 | 38.0904 | 10.5807
Херсонська | В. Олександрівка | 9097.712 | 38.0903 | 10.5806
Херсонська | Кочубеївка | 9097.8314 | 38.0908 | 10.5808
В.о. начальника Миколаївського ЛВУМГ |  | Доскоч М.В. |  |  | 2019-12-31
|  | прізвище |  | підпис | дата