## паспорт
АТ "Укртрансгаз" | [5 empty] | ПАСПОРТ ФІЗИКО-ХІМІЧНИХ ПОКАЗНИКІВ ПРИРОДНОГО ГАЗУ №304 | [18 empty] | Маршрут №304
Філія "ОПЕРАТОР ГАЗОСХОВИЩ УКРАЇНИ" | [5 empty] | переданого Богородчанським ВУ ПЗГ філії "ОГСУ" та прийнятого ТОВ "Оператор газотранспортної системи України"
Богородчанське ВУПЗГ
Вимірювальна хіміко-аналітична лабораторія
по газопроводах "Союз", "УПУ", "Прогрес", "Богородчани - Івано-Франківськ"
за період з 01.01.2020р. по 31.01.2020р.
Число місяця | Компонентний склад, % мол. | [11 empty] | Фізико-хімічні показники газу обчислені на основі компонентного складу, 101,325 кПа | [9 empty] | Температура точки роси вологи (Р = 3.92 МПа), °С | Температура точки роси вуглеводнів, °С | Масова концентрація сірководню, г/м3 | Масова концентрація меркаптанової сірки, г/м3 | Маса механічних домішок, г/м3
[13 empty] | Густина абсолютна, кг/м3,при 20 ºС, | Температура вимірювання/згоряння при 20/25°С
| метан, С1 | етан, С2 | пропан, С3 | ізо-бутан, і-С4 | н-бутан, н-С4 | нео-пентан, нео-С5 | ізо-пентан, і-С5 | н-пентан, н-С5 | гексани та вищі, С6+ | кисень, О2 | азот, N2 | діоксид вуглецю, CО2 |  | Теплота згоряння нижча |  |  | Теплота згоряння вища |  |  | Число Воббе вище
[14 empty] | ккал/м3 | МДж/м3 | кВт⋅год/м3 | ккал/м3 | МДж/м3 | кВт⋅год/м3 | ккал/м3 | МДж/м3 | кВт⋅год/м3
1 | [13 empty] | 8209.2291 | 34.3704 | 9.5473 | 9098.1419 | 38.0921 | 10.5811 | 11919.0553 | 49.9027 | 13.8619
2 | 95.6894 | 2.4148 | 0.7586 | 0.1157 | 0.1139 | 0.0005 | 0.0212 | 0.0146 | 0.006 | 0.0049 | 0.6665 | 0.1937 | 0.702 | 8213.6478 | 34.3889 | 9.5525 | 9102.9666 | 38.1123 | 10.5868 | 11924.0233 | 49.9235 | 13.8676 | -14.3 | -3
3 | 95.6791 | 2.4197 | 0.7571 | 0.1166 | 0.1149 | 0.0003 | 0.0218 | 0.0154 | 0.0078 | 0.0046 | 0.6692 | 0.1934 | 0.7021 | 8214.8181 | 34.3938 | 9.5538 | 9104.2086 | 38.1175 | 10.5882 | 11924.5249 | 49.9256 | 13.8682 | -10.6 | -1.6
4 | [13 empty] | 8214.8181 | 34.3938 | 9.5538 | 9104.2086 | 38.1175 | 10.5882 | 11924.5249 | 49.9256 | 13.8682
5 | [13 empty] | 8214.8181 | 34.3938 | 9.5538 | 9104.2086 | 38.1175 | 10.5882 | 11924.5249 | 49.9256 | 13.8682
6 | [13 empty] | 8214.8181 | 34.3938 | 9.5538 | 9104.2086 | 38.1175 | 10.5882 | 11924.5249 | 49.9256 | 13.8682
7 | [13 empty] | 8214.8181 | 34.3938 | 9.5538 | 9104.2086 | 38.1175 | 10.5882 | 11924.5249 | 49.9256 | 13.8682
8 | 95.689 | 2.4065 | 0.7595 | 0.1154 | 0.1146 | 0.0004 | 0.0213 | 0.0147 | 0.013 | 0.0043 | 0.6663 | 0.195 | 0.7021 | 8215.463 | 34.3965 | 9.5546 | 9104.8774 | 38.1203 | 10.589 | 11924.9787 | 49.9275 | 13.8688 | -10.2 | -3.5
9 | 95.6366 | 2.4301 | 0.7654 | 0.1166 | 0.1145 | 0.0002 | 0.022 | 0.0157 | 0.0079 | 0.006 | 0.6895 | 0.1956 | 0.7024 | 8214.627 | 34.393 | 9.5536 | 9103.922 | 38.1163 | 10.5879 | 11921.6348 | 49.9135 | 13.8649 | -11.4 | -2.7
10 | 95.6608 | 2.4133 | 0.7624 | 0.1171 | 0.1138 | 0.0003 | 0.0212 | 0.0154 | 0.0061 | 0.0056 | 0.6917 | 0.1922 | 0.7021 | 8212.5252 | 34.3842 | 9.5512 | 9101.6768 | 38.1069 | 10.5853 | 11920.7272 | 49.9097 | 13.8638 | -11.3 | -2.5
11 | 95.7023 | 2.39 | 0.7566 | 0.118 | 0.1127 | 0.0004 | 0.0224 | 0.0155 | 0.0052 | 0.0057 | 0.681 | 0.1901 | 0.7019 | 8211.3548 | 34.3793 | 9.5498 | 9100.4587 | 38.1018 | 10.5838 | 11921.5393 | 49.9131 | 13.8648 | -8.3 | -1.5
12 | [13 empty] | 8211.3548 | 34.3793 | 9.5498 | 9100.4587 | 38.1018 | 10.5838 | 11921.5393 | 49.9131 | 13.8648
13 | [13 empty] | 8211.3548 | 34.3793 | 9.5498 | 9100.4587 | 38.1018 | 10.5838 | 11921.5393 | 49.9131 | 13.8648
14 | 95.6474 | 2.4263 | 0.7688 | 0.1133 | 0.1126 | 0.0004 | 0.0224 | 0.0156 | 0.0045 | 0.0061 | 0.6893 | 0.1933 | 0.7022 | 8213.0984 | 34.3866 | 9.5518 | 9102.2978 | 38.1095 | 10.586 | 11921.1094 | 49.9113 | 13.8643 | -8.7 | -2.3
15 | 95.682 | 2.4103 | 0.764 | 0.1156 | 0.1146 | 0.0021 | 0.0229 | 0.0158 | 0.0076 | 0.0043 | 0.6677 | 0.193 | 0.7021 | 8215.7496 | 34.3977 | 9.5549 | 9105.2117 | 38.1217 | 10.5894 | 11925.3369 | 49.929 | 13.8692 | -11.9 | -1.7 | не виявл. | 0,0003 | не виявл.
16 | 95.6825 | 2.4204 | 0.7621 | 0.1155 | 0.1147 | 0.0027 | 0.0221 | 0.0153 | 0.0071 | 0.0046 | 0.6585 | 0.1944 | 0.7021 | 8216.4423 | 34.4006 | 9.5557 | 9105.9761 | 38.1249 | 10.5903 | 11926.5073 | 49.9339 | 13.8705 | -15 | -3.8
17 | 95.6888 | 2.4102 | 0.7602 | 0.1164 | 0.1143 | 0.0004 | 0.0219 | 0.0152 | 0.0105 | 0.0047 | 0.665 | 0.1925 | 0.7021 | 8215.6541 | 34.3973 | 9.5548 | 9105.1162 | 38.1213 | 10.5893 | 11925.6236 | 49.9302 | 13.8695 | -10.9 | -1.5
18 | [13 empty] | 8215.6541 | 34.3973 | 9.5548 | 9105.1162 | 38.1213 | 10.5893 | 11925.6236 | 49.9302 | 13.8695
19 | [13 empty] | 8215.6541 | 34.3973 | 9.5548 | 9105.1162 | 38.1213 | 10.5893 | 11925.6236 | 49.9302 | 13.8695
20 | 95.6788 | 2.4125 | 0.7587 | 0.1203 | 0.1176 | 0.0002 | 0.0223 | 0.015 | 0.0079 | 0.0047 | 0.6711 | 0.1908 | 0.7022 | 8215.8213 | 34.398 | 9.555 | 9105.2834 | 38.122 | 10.5894 | 11925.3369 | 49.929 | 13.8692 | -10.2 | -1.1
21 | [13 empty] | 8215.8213 | 34.398 | 9.555 | 9105.2834 | 38.122 | 10.5894 | 11925.3369 | 49.929 | 13.8692
22 | 95.7089 | 2.4064 | 0.7565 | 0.1158 | 0.1145 | 0.0002 | 0.0216 | 0.0146 | 0.009 | 0.0046 | 0.6591 | 0.1889 | 0.7019 | 8214.9137 | 34.3942 | 9.5539 | 9104.3519 | 38.1181 | 10.5884 | 11926.4356 | 49.9336 | 13.8704 | -8.6 | -2.3
23 | 95.7111 | 2.3976 | 0.7597 | 0.1167 | 0.1146 | 0.0006 | 0.0226 | 0.0151 | 0.0099 | 0.0052 | 0.6537 | 0.1933 | 0.702 | 8215.7257 | 34.3976 | 9.5549 | 9105.2117 | 38.1217 | 10.5894 | 11926.6984 | 49.9347 | 13.8708 | -11.3 | -1.5
24 | 95.7096 | 2.398 | 0.7561 | 0.115 | 0.1151 | 0.0017 | 0.0215 | 0.0145 | 0.0085 | 0.005 | 0.6684 | 0.1866 | 0.7019 | 8213.9105 | 34.39 | 9.5528 | 9103.2532 | 38.1135 | 10.5871 | 11925.122 | 49.9281 | 13.8689 | -13.9 | -4.4
25 | [13 empty] | 8213.9105 | 34.39 | 9.5528 | 9103.2532 | 38.1135 | 10.5871 | 11925.122 | 49.9281 | 13.8689
26 | [13 empty] | 8213.9105 | 34.39 | 9.5528 | 9103.2532 | 38.1135 | 10.5871 | 11925.122 | 49.9281 | 13.8689
27 | [13 empty] | 8213.9105 | 34.39 | 9.5528 | 9103.2532 | 38.1135 | 10.5871 | 11925.122 | 49.9281 | 13.8689
28 | [13 empty] | 8213.9105 | 34.39 | 9.5528 | 9103.2532 | 38.1135 | 10.5871 | 11925.122 | 49.9281 | 13.8689
29 | [13 empty] | 8213.9105 | 34.39 | 9.5528 | 9103.2532 | 38.1135 | 10.5871 | 11925.122 | 49.9281 | 13.8689
30 | 95.6922 | 2.4091 | 0.7545 | 0.1147 | 0.1148 | 0.0017 | 0.0218 | 0.015 | 0.0089 | 0.0045 | 0.6772 | 0.1856 | 0.702 | 8214.006 | 34.3904 | 9.5529 | 9103.3249 | 38.1138 | 10.5872 | 11924.4532 | 49.9253 | 13.8681 | -8.3 | -1.5
31 | 95.7121 | 2.4036 | 0.7602 | 0.1157 | 0.1174 | 0.0015 | 0.0215 | 0.0147 | 0.0092 | 0.0045 | 0.6505 | 0.189 | 0.702 | 8216.8244 | 34.4022 | 9.5562 | 9106.4299 | 38.1268 | 10.5908 | 11928.5375 | 49.9424 | 13.8729 | -8.5 | -1.4
Рівень одоризації відповідає чинним нормативним документам | [13 empty] | 8214.5554 | 34.3927 | 9.5535 | 9103.922 | 38.1163 | 10.5879
Середньозважене значення теплоти згоряння:
| Начальник Богородчанського ВУПЗГ | [8 empty] | Мисліборський Л.В. | [10 empty] | 2020-02-03
|  | Підрозділу підприємства, якому підпорядкована лабораторія | [8 empty] | прізвище | [5 empty] | підпис |  |  |  | дата
| Начальник ВХАЛ | [8 empty] | Мельниченко С.І. | [10 empty] | 2020-02-03
|  | Лабораторія, де здійснювалось вимірювання газу | [8 empty] | прізвище | [5 empty] | підпис |  |  |  | дата
| Інженер з КСОГ | [8 empty] | Мостовий Ю.В. | [10 empty] | 2020-02-03
|  | Підрозділу, відповідального за облік газу за маршрутом | [8 empty] | прізвище | [5 empty] | підпис |  |  |  | дата

## додаток
Додаток до Паспорту фізико-хімічних показників природного газу. Маршрут №304
Область | ГРС, прямий споживач | Cередньозважене значення вищої теплоти згоряння
|  | ккал/м³ | МДж/м³ | кВт*год./м³
Маршрут №304 |  | 9103.922 | 38.1163 | 10.5879
Нет данных
Начальник Богородчанського ВУПЗГ |  | Мисліборський Л.В. |  |  | 2020-02-03
Підрозділу підприємства, якому підпорядкована лабораторія |  | прізвище |  | підпис | дата
Начальник ВХАЛ |  | Мельниченко С.І. |  |  | 2020-02-03
Лабораторія, де здійснювалось вимірювання газу |  | прізвище |  | підпис | дата
Інженер з КСОГ |  | Мостовий Ю.В. |  |  | 2020-02-03
Підрозділу, відповідального за облік газу за маршрутом |  | прізвище |  | підпис | дата