## паспорт
АТ "Укртрансгаз" | [5 empty] | ПАСПОРТ ФІЗИКО-ХІМІЧНИХ ПОКАЗНИКІВ ПРИРОДНОГО ГАЗУ № 314 | [18 empty] | Маршрут № 314
Філія "ОПЕРАТОР ГАЗОСХОВИЩ УКРАЇНИ" | [5 empty] | переданого Мринським ВУПЗГ філії "ОГУ" та прийнятого ТОВ "Оператор газотранспортної системи України"
Солохівський п/м Мринське ВУПЗГ
Вимірювальна хіміко-аналітична лабораторія
по газопроводу "Шебелинка-Диканька-Київ" (ШДК), "Єлець-Курск-Диканька" (ЄКД)
Свідоцтво №004-19 від 08.01.2019 чинне до 08.01.2022 р. | [20 empty] | за період з 01.01.2020р. по 31.01.2020р.
Число місяця | Компонентний склад, % мол. | [11 empty] | Фізико-хімічні показники газу обчислені на основі компонентного складу, 101,325 кПа | [9 empty] | Температура точки роси вологи (Р = 3.92 МПа), °С | Температура точки роси вуглеводнів, °С | Масова концентрація сірководню, г/м3 | Масова концентрація меркаптанової сірки, г/м3 | Маса механічних домішок, г/м3
[13 empty] | Густина абсолютна, кг/м3,при 20 ºС, | Температура вимірювання/згоряння при 20/25°С
| метан, С1 | етан, С2 | пропан, С3 | ізо-бутан, і-С4 | н-бутан, н-С4 | нео-пентан, нео-С5 | ізо-пентан, і-С5 | н-пентан, н-С5 | гексани та вищі, С6+ | кисень, О2 | азот, N2 | діоксид вуглецю, CО2 |  | Теплота згоряння нижча |  |  | Теплота згоряння вища |  |  | Число Воббе вище
[14 empty] | ккал/м3 | МДж/м3 | кВт⋅год/м3 | ккал/м3 | МДж/м3 | кВт⋅год/м3 | ккал/м3 | МДж/м3 | кВт⋅год/м3
1 | [13 empty] | 8175.6952 | 34.23 | 9.5083 | 9066.5904 | 37.96 | 10.5444 | 11896.9143 | 49.81 | 13.8361
2 | 95.9696 | 2.1654 | 0.6627 | 0.1031 | 0.1002 | 0.0014 | 0.019 | 0.0142 | 0.0137 | 0.0043 | 0.7775 | 0.1691 | 0.6993 | 8175.6952 | 34.23 | 9.5083 | 9066.5904 | 37.96 | 10.5444 | 11899.3027 | 49.82 | 13.8389 | -9.9 | -12
3 | 95.9368 | 2.2325 | 0.6847 | 0.1058 | 0.1024 | 0.0015 | 0.0192 | 0.0143 | 0.0146 | 0.005 | 0.7026 | 0.1805 | 0.6999 | 8190.0259 | 34.29 | 9.525 | 9080.9211 | 38.02 | 10.5611 | 11913.6335 | 49.88 | 13.8556 | -10.4 | -11.2
4 | [13 empty] | 8190.0259 | 34.29 | 9.525 | 9080.9211 | 38.02 | 10.5611 | 11913.6335 | 49.88 | 13.8556
5 | [13 empty] | 8190.0259 | 34.29 | 9.525 | 9080.9211 | 38.02 | 10.5611 | 11913.6335 | 49.88 | 13.8556
6 | [13 empty] | 8190.0259 | 34.29 | 9.525 | 9080.9211 | 38.02 | 10.5611 | 11913.6335 | 49.88 | 13.8556
7 | [13 empty] | 8190.0259 | 34.29 | 9.525 | 9080.9211 | 38.02 | 10.5611 | 11913.6335 | 49.88 | 13.8556
8 | 95.6808 | 2.3787 | 0.7431 | 0.1151 | 0.1115 | 0.0015 | 0.0208 | 0.0152 | 0.0167 | 0.0054 | 0.7189 | 0.1924 | 0.7021 | 8209.1336 | 34.37 | 9.5472 | 9102.4172 | 38.11 | 10.5861 | 11920.7989 | 49.91 | 13.8639 | -11.3 | -10.2 | 0,0038 | 0.0087 | не виявл.
9 | [13 empty] | 8209.1336 | 34.37 | 9.5472 | 9102.4172 | 38.11 | 10.5861 | 11920.7989 | 49.91 | 13.8639
10 | [13 empty] | 8209.1336 | 34.37 | 9.5472 | 9102.4172 | 38.11 | 10.5861 | 11920.7989 | 49.91 | 13.8639
11 | [13 empty] | 8209.1336 | 34.37 | 9.5472 | 9102.4172 | 38.11 | 10.5861 | 11920.7989 | 49.91 | 13.8639
12 | [13 empty] | 8209.1336 | 34.37 | 9.5472 | 9102.4172 | 38.11 | 10.5861 | 11920.7989 | 49.91 | 13.8639
13 | [13 empty] | 8209.1336 | 34.37 | 9.5472 | 9102.4172 | 38.11 | 10.5861 | 11920.7989 | 49.91 | 13.8639
14 | 95.7674 | 2.3532 | 0.7262 | 0.1123 | 0.1092 | 0.0015 | 0.0208 | 0.0153 | 0.0172 | 0.0047 | 0.6764 | 0.1958 | 0.7015 | 8206.7451 | 34.36 | 9.5444 | 9100.0288 | 38.1 | 10.5833 | 11925.5758 | 49.93 | 13.8694
15 | [13 empty] | 8206.7451 | 34.36 | 9.5444 | 9100.0288 | 38.1 | 10.5833 | 11925.5758 | 49.93 | 13.8694
16 | [13 empty] | 8206.7451 | 34.36 | 9.5444 | 9100.0288 | 38.1 | 10.5833 | 11925.5758 | 49.93 | 13.8694
17 | [13 empty] | 8206.7451 | 34.36 | 9.5444 | 9100.0288 | 38.1 | 10.5833 | 11925.5758 | 49.93 | 13.8694
18 | [13 empty] | 8206.7451 | 34.36 | 9.5444 | 9100.0288 | 38.1 | 10.5833 | 11925.5758 | 49.93 | 13.8694
19 | [13 empty] | 8206.7451 | 34.36 | 9.5444 | 9100.0288 | 38.1 | 10.5833 | 11925.5758 | 49.93 | 13.8694
20 | [13 empty] | 8206.7451 | 34.36 | 9.5444 | 9100.0288 | 38.1 | 10.5833 | 11925.5758 | 49.93 | 13.8694
21 | 95.9346 | 2.2483 | 0.6925 | 0.1068 | 0.1039 | 0.0014 | 0.0196 | 0.0146 | 0.016 | 0.0042 | 0.6751 | 0.1829 | 0.7001 | 8194.8028 | 34.31 | 9.5306 | 9088.0865 | 38.05 | 10.5694 | 11918.4104 | 49.9 | 13.8611
22 | [13 empty] | 8194.8028 | 34.31 | 9.5306 | 9088.0865 | 38.05 | 10.5694 | 11918.4104 | 49.9 | 13.8611
23 | [13 empty] | 8194.8028 | 34.31 | 9.5306 | 9088.0865 | 38.05 | 10.5694 | 11918.4104 | 49.9 | 13.8611
24 | [13 empty] | 8194.8028 | 34.31 | 9.5306 | 9088.0865 | 38.05 | 10.5694 | 11918.4104 | 49.9 | 13.8611
25 | [13 empty] | 8194.8028 | 34.31 | 9.5306 | 9088.0865 | 38.05 | 10.5694 | 11918.4104 | 49.9 | 13.8611
26 | [13 empty] | 8194.8028 | 34.31 | 9.5306 | 9088.0865 | 38.05 | 10.5694 | 11918.4104 | 49.9 | 13.8611
27 | [13 empty] | 8194.8028 | 34.31 | 9.5306 | 9088.0865 | 38.05 | 10.5694 | 11918.4104 | 49.9 | 13.8611
28 | 95.9265 | 2.2486 | 0.6937 | 0.1074 | 0.1045 | 0.0015 | 0.0199 | 0.0147 | 0.0161 | 0.0042 | 0.6859 | 0.1771 | 0.7001 | 8194.8028 | 34.31 | 9.5306 | 9088.0865 | 38.05 | 10.5694 | 11918.4104 | 49.9 | 13.8611
29 | [13 empty] | 8194.8028 | 34.31 | 9.5306 | 9088.0865 | 38.05 | 10.5694 | 11918.4104 | 49.9 | 13.8611
30 | [13 empty] | 8194.8028 | 34.31 | 9.5306 | 9088.0865 | 38.05 | 10.5694 | 11918.4104 | 49.9 | 13.8611
31 | [13 empty] | 8194.8028 | 34.31 | 9.5306 | 9088.0865 | 38.05 | 10.5694 | 11918.4104 | 49.9 | 13.8611
Рівень одоризації відповідає чинним нормативним документам | [13 empty] | 8189.6199 | 34.2883 | 9.5245 | 9080.6345 | 38.0188 | 10.5608
Середньозважене значення теплоти згоряння:
| Заступник начальника Мринського ВУПЗГ | [8 empty] | Герасименко І.М. | [10 empty] | 2020-01-31
| Підрозділу підприємства, підпорядкована лабораторія | [9 empty] | прізвище | [5 empty] | підпис |  |  |  | дата
| Хімік ВХАЛ | [8 empty] | Лещенко З.О. | [10 empty] | 2020-01-31
| Лабораторія, де здійснювалось вимірювання газу | [9 empty] | прізвище | [5 empty] | підпис |  |  |  | дата
| Начальник служби ГВ та М | [8 empty] | Шкура Ю.Г. | [10 empty] | 2020-01-31
| Підрозділу,відповідального за облік газу за маршрутом | [9 empty] | прізвище | [5 empty] | підпис |  |  |  | дата

## додаток
Додаток до Паспорту фізико-хімічних показників природного газу. Маршрут № 314
Область | ГРС, прямий споживач | Cередньозважене значення вищої теплоти згоряння
|  | ккал/м³ | МДж/м³ | кВт*год./м³
Маршрут №314 |  | 9080.6345 | 38.0188 | 10.5608
Нет данных
Заступник начальника Мринського ВУПЗГ |  | Герасименко І.М. |  |  | 2020-01-31
Підрозділу підприємства, підпорядкована лабораторія |  | прізвище |  | підпис | дата
Хімік ВХАЛ |  | Лещенко З.О. |  |  | 2020-01-31
Лабораторія, де здійснювалось вимірювання газу |  | прізвище |  | підпис | дата
Начальник служби ГВ та М |  | Шкура Ю.Г. |  |  | 2020-01-31
Підрозділу,відповідального за облік газу за маршрутом |  | прізвище |  | підпис | дата