## паспорт
АТ "Укртрансгаз" | [5 empty] | ПАСПОРТ ФІЗИКО-ХІМІЧНИХ ПОКАЗНИКІВ ПРИРОДНОГО ГАЗУ №320 | [18 empty] | Маршрут №320
Філія "ОПЕРАТОР ГАЗОСХОВИЩ УКРАЇНИ" | [5 empty] | переданого Стрийським ВУ ПЗГ філії "ОГУ" та прийнятого ТОВ "Оператор газотранспортної системи України"
Угерське ВВР і СП
Вимірювальна хіміко-аналітична лабораторія
по газопроводу "Більче-Волиця - КЗУ ІІ Ду 1200"
Свідоцтво № РЛ 061/19 чинне до 30.01.2023 р. | [20 empty] | за період з 01.01.2020р. по 31.01.2020р.
Число місяця | Компонентний склад, % мол. | [11 empty] | Фізико-хімічні показники газу обчислені на основі компонентного складу, 101,325 кПа | [9 empty] | Температура точки роси вологи (Р = 3.92 МПа), °С | Температура точки роси вуглеводнів, °С | Масова концентрація сірководню, г/м3 | Масова концентрація меркаптанової сірки, г/м3 | Маса механічних домішок, г/м3
[13 empty] | Густина абсолютна, кг/м3,при 20 ºС, | Температура вимірювання/згоряння при 20/25°С
| метан, С1 | етан, С2 | пропан, С3 | ізо-бутан, і-С4 | н-бутан, н-С4 | нео-пентан, нео-С5 | ізо-пентан, і-С5 | н-пентан, н-С5 | гексани та вищі, С6+ | кисень, О2 | азот, N2 | діоксид вуглецю, CО2 |  | Теплота згоряння нижча |  |  | Теплота згоряння вища |  |  | Число Воббе вище
[14 empty] | ккал/м3 | МДж/м3 | кВт⋅год/м3 | ккал/м3 | МДж/м3 | кВт⋅год/м3 | ккал/м3 | МДж/м3 | кВт⋅год/м3
1 | [13 empty] | 8199.5797 | 34.33 | 9.5361 | 9088.0865 | 38.05 | 10.5694 | 11913.6335 | 49.88 | 13.8556
2 | 95.8157 | 2.334 | 0.7173 | 0.1133 | 0.1073 | 0.002 | 0.0185 | 0.0138 | 0.0051 | 0.0047 | 0.6942 | 0.1741 | 0.7007 | 8199.5797 | 34.33 | 9.5361 | 9088.0865 | 38.05 | 10.5694 | 11916.022 | 49.89 | 13.8583 | -13 | -8.9
3 | 95.8199 | 2.3314 | 0.719 | 0.1127 | 0.1075 | 0.0014 | 0.0184 | 0.0136 | 0.0091 | 0.0046 | 0.6865 | 0.1759 | 0.7007 | 8201.9682 | 34.34 | 9.5389 | 9090.475 | 38.06 | 10.5722 | 11918.4104 | 49.9 | 13.8611 | -11.5 | -8.3
4 | [13 empty] | 8201.9682 | 34.34 | 9.5389 | 9090.475 | 38.06 | 10.5722 | 11918.4104 | 49.9 | 13.8611
5 | [13 empty] | 8201.9682 | 34.34 | 9.5389 | 9090.475 | 38.06 | 10.5722 | 11918.4104 | 49.9 | 13.8611
6 | [13 empty] | 8201.9682 | 34.34 | 9.5389 | 9090.475 | 38.06 | 10.5722 | 11918.4104 | 49.9 | 13.8611
7 | [13 empty] | 8201.9682 | 34.34 | 9.5389 | 9090.475 | 38.06 | 10.5722 | 11918.4104 | 49.9 | 13.8611
8 | 95.8053 | 2.3425 | 0.7225 | 0.1115 | 0.1063 | 0.0018 | 0.0182 | 0.0133 | 0.0058 | 0.005 | 0.6956 | 0.1722 | 0.7007 | 8201.9682 | 34.34 | 9.5389 | 9090.475 | 38.06 | 10.5722 | 11916.022 | 49.89 | 13.8583 | -11.5 | -5.1
9 | 95.8109 | 2.3352 | 0.7246 | 0.1127 | 0.108 | 0.002 | 0.0187 | 0.0138 | 0.0041 | 0.0055 | 0.6909 | 0.1736 | 0.7007 | 8201.9682 | 34.34 | 9.5389 | 9090.475 | 38.06 | 10.5722 | 11918.4104 | 49.9 | 13.8611 | -10 | -5.9
10 | 95.8259 | 2.327 | 0.7215 | 0.1118 | 0.1064 | 0.0014 | 0.0187 | 0.0137 | 0.0022 | 0.0056 | 0.6933 | 0.1725 | 0.7005 | 8199.5797 | 34.33 | 9.5361 | 9088.0865 | 38.05 | 10.5694 | 11916.022 | 49.89 | 13.8583 | -9.9 | -6.9
11 | 95.7508 | 2.3632 | 0.7342 | 0.1129 | 0.1099 | 0.0013 | 0.0192 | 0.0141 | 0.0111 | 0.0051 | 0.6808 | 0.1974 | 0.7015 | 8206.7451 | 34.36 | 9.5444 | 9095.2519 | 38.08 | 10.5778 | 11916.022 | 49.89 | 13.8583 | -10.6 | -5.8
12 | [13 empty] | 8206.7451 | 34.36 | 9.5444 | 9095.2519 | 38.08 | 10.5778 | 11916.022 | 49.89 | 13.8583
13 | 95.9127 | 2.2709 | 0.7045 | 0.1088 | 0.1058 | 0.0015 | 0.0181 | 0.0135 | 0.0069 | 0.0042 | 0.6856 | 0.1675 | 0.6999 | 8194.8028 | 34.31 | 9.5306 | 9083.3096 | 38.03 | 10.5639 | 11916.022 | 49.89 | 13.8583 | -10.9 | -8.6
14 | 95.8686 | 2.2898 | 0.7148 | 0.1126 | 0.1073 | 0.0018 | 0.0187 | 0.0138 | 0.0046 | 0.0052 | 0.6911 | 0.1717 | 0.7003 | 8197.1913 | 34.32 | 9.5333 | 9085.698 | 38.04 | 10.5667 | 11916.022 | 49.89 | 13.8583 | -12.4 | -6.7
15 | 95.853 | 2.3024 | 0.7159 | 0.1114 | 0.1066 | 0.0015 | 0.0184 | 0.0134 | 0.007 | 0.0056 | 0.6956 | 0.1692 | 0.7004 | 8197.1913 | 34.32 | 9.5333 | 9085.698 | 38.04 | 10.5667 | 11916.022 | 49.89 | 13.8583 | -11.3 | -8.2
16 | 95.829 | 2.307 | 0.7221 | 0.1127 | 0.1087 | 0.0018 | 0.0194 | 0.0145 | 0.0077 | 0.0054 | 0.6981 | 0.1736 | 0.7007 | 8199.5797 | 34.33 | 9.5361 | 9088.0865 | 38.05 | 10.5694 | 11916.022 | 49.89 | 13.8583 | -11.8 | -8.1
17 | 95.8957 | 2.2785 | 0.7048 | 0.1089 | 0.1042 | 0.0022 | 0.0179 | 0.0132 | 0.0047 | 0.0057 | 0.6971 | 0.1671 | 0.7 | 8194.8028 | 34.31 | 9.5306 | 9080.9211 | 38.02 | 10.5611 | 11913.6335 | 49.88 | 13.8556 | -11.1 | -7.8
18 | [13 empty] | 8194.8028 | 34.31 | 9.5306 | 9080.9211 | 38.02 | 10.5611 | 11913.6335 | 49.88 | 13.8556 | -12.3 | -5.7
19 | [13 empty] | 8194.8028 | 34.31 | 9.5306 | 9080.9211 | 38.02 | 10.5611 | 11913.6335 | 49.88 | 13.8556 | -11.7 | -7.4
20 | 95.8961 | 2.2707 | 0.7049 | 0.1069 | 0.1063 | 0.0021 | 0.0181 | 0.0136 | 0.0036 | 0.005 | 0.6993 | 0.1734 | 0.7 | 8192.4144 | 34.3 | 9.5278 | 9080.9211 | 38.02 | 10.5611 | 11911.245 | 49.87 | 13.8528 | -11.3 | -4.7
21 | 95.8644 | 2.2892 | 0.7138 | 0.11 | 0.107 | 0.0012 | 0.0189 | 0.0136 | 0.0102 | 0.0053 | 0.6742 | 0.1922 | 0.7006 | 8197.1913 | 34.32 | 9.5333 | 9085.698 | 38.04 | 10.5667 | 11913.6335 | 49.88 | 13.8556 | -11.1 | -4.6 | <0.0001 | <0.0002 | не виявл.
22 | 95.8602 | 2.2805 | 0.7085 | 0.1082 | 0.1093 | 0.0034 | 0.0185 | 0.0134 | 0.0088 | 0.0052 | 0.7062 | 0.1778 | 0.7004 | 8194.8028 | 34.31 | 9.5306 | 9083.3096 | 38.03 | 10.5639 | 11911.245 | 49.87 | 13.8528 | -12 | -8
23 | 95.8581 | 2.2855 | 0.7139 | 0.1101 | 0.1077 | 0.0012 | 0.0194 | 0.0142 | 0.0142 | 0.0052 | 0.6774 | 0.1931 | 0.7007 | 8199.5797 | 34.33 | 9.5361 | 9088.0865 | 38.05 | 10.5694 | 11913.6335 | 49.88 | 13.8556 | -11.7 | -8.5
24 | 95.8657 | 2.2802 | 0.7111 | 0.1079 | 0.1092 | 0.0022 | 0.0188 | 0.0141 | 0.0063 | 0.0045 | 0.7014 | 0.1786 | 0.7004 | 8194.8028 | 34.31 | 9.5306 | 9083.3096 | 38.03 | 10.5639 | 11911.245 | 49.87 | 13.8528 | -12.1 | -10.2
25 | [13 empty] | 8194.8028 | 34.31 | 9.5306 | 9083.3096 | 38.03 | 10.5639 | 11911.245 | 49.87 | 13.8528
26 | [13 empty] | 8194.8028 | 34.31 | 9.5306 | 9083.3096 | 38.03 | 10.5639 | 11911.245 | 49.87 | 13.8528
27 | [13 empty] | 8194.8028 | 34.31 | 9.5306 | 9083.3096 | 38.03 | 10.5639 | 11911.245 | 49.87 | 13.8528
28 | [13 empty] | 8194.8028 | 34.31 | 9.5306 | 9083.3096 | 38.03 | 10.5639 | 11911.245 | 49.87 | 13.8528
29 | [13 empty] | 8194.8028 | 34.31 | 9.5306 | 9083.3096 | 38.03 | 10.5639 | 11911.245 | 49.87 | 13.8528
30 | [13 empty] | 8194.8028 | 34.31 | 9.5306 | 9083.3096 | 38.03 | 10.5639 | 11911.245 | 49.87 | 13.8528
31 | [13 empty] | 8194.8028 | 34.31 | 9.5306 | 9083.3096 | 38.03 | 10.5639 | 11911.245 | 49.87 | 13.8528
Рівень одоризації відповідає чинним нормативним документам | [13 empty] | 8198.8632 | 34.327 | 9.5353 | 9087.0117 | 38.0455 | 10.5682
Середньозважене значення теплоти згоряння:
| Начальник Угерського ВВР і СП | [8 empty] | Павлів В.І. | [10 empty] | 2020-02-03
[11 empty] | прізвище | [5 empty] | підпис |  |  |  | дата
| Начальник ХАЛ | [8 empty] | Садовська А.Я. | [10 empty] | 2020-02-03
|  | Лабораторія, де здійснювалось вимірювання газу | [8 empty] | прізвище | [5 empty] | підпис |  |  |  | дата

## додаток
Додаток до Паспорту фізико-хімічних показників природного газу. Маршрут №320
Область | ГРС, прямий споживач | Cередньозважене значення вищої теплоти згоряння
|  | ккал/м³ | МДж/м³ | кВт*год./м³
Маршрут №320 |  | 9087.0117 | 38.0455 | 10.5682
Нет данных
Начальник Угерського ВВР і СП |  | Павлів В.І. |  |  | .02.2020
|  | прізвище |  | підпис | дата
Начальник ХАЛ |  | Садовська А.Я. |  |  | .02.2020
Лабораторія, де здійснювалось вимірювання газу |  | прізвище |  | підпис | дата