## паспорт
АТ "Укртрансгаз" | [9 empty] | ПАСПОРТ ФІЗИКО-ХІМІЧНИХ ПОКАЗНИКІВ ПРИРОДНОГО ГАЗУ №310 | [13 empty] | Маршрут №310
Філія "ОПЕРАТОР ГАЗОСХОВИЩ УКРАЇНИ" | [13 empty] | за лютий місяць 2020 року
Вимірювальна хіміко-аналітична лабораторія | [10 empty] | ПО ФІЗИЧНІЙ ТОЧЦІ ВХОДУ/ВИХОДУ ГАЗОТРАНСПОРТНОЇ СИСТЕМИ ПСГ Кегичівське ВІДБІР ЕІС код 56ZIPHAR1102780C
ПМ Кегичівське ПСГ Пролетарського ВУПЗГ
Свідоцтво № 01-0069/2019 чинно до 14.12.2020 р. | [10 empty] | переданого Пролетарським ВУ ПЗГ Філія "ОПЕРАТОР газосховищ УКРАЇНИ" та прийнятого ТОВ "Оператор газотранспортної системи України"
видане | 31 травня 2019р. | [5 empty] | за період з 07:00 01.02.2020р. по 07:00 01.03.2020р.
Число місяця | Компонентний склад, % мол. | [11 empty] | Фізико-хімічні показники газу обчислені на основі компонентного складу, 101,325 кПа | [10 empty] | Температура точки роси вологи (при робочому тиску), °С | Температура точки роси вологи (Р = 3.92 МПа), °С | Температура точки роси вуглеводнів, °С | Масова концентрація сірководню, г/м3 | Масова концентрація меркаптанової сірки, г/м3 | Маса механічних домішок, г/м3
[13 empty] | Густина абсолютна, кг/м3,при 20 ºС | Густина відносна | Температура вимірювання/згоряння при 20/25°С
| метан, С1 | етан, С2 | пропан, С3 | ізо-бутан, і-С4 | н-бутан, н-С4 | нео-пентан, нео-С5 | ізо-пентан, і-С5 | н-пентан, н-С5 | гексани та вищі, С6+ | кисень, О2 | азот, N2 | діоксид вуглецю, CО2 |  |  | Теплота згоряння нижча |  |  | Теплота згоряння вища |  |  | Число Воббе вище
[15 empty] | ккал/м3 | МДж/м3 | кВт⋅год/м3 | ккал/м3 | МДж/м3 | кВт⋅год/м3 | ккал/м3 | МДж/м3 | кВт⋅год/м3
1 | [14 empty] | 8152.8854 | 34.1345 | 9.4818 | 9037.7139 | 37.8391 | 10.5109 | 11883.0851 | 49.7521 | 13.82
2 | [14 empty] | 8152.6943 | 34.1337 | 9.4816 | 9037.5228 | 37.8383 | 10.5106 | 11882.9418 | 49.7515 | 13.8199
3 | 96.2769 | 1.9633 | 0.612 | 0.0918 | 0.091 | 0.0058 | 0.0183 | 0.0129 | 0.0049 | 0.0104 | 0.7565 | 0.1562 | 0.6968 | 0.5785 | 8153.6974 | 34.1379 | 9.4828 | 9038.5737 | 37.8427 | 10.5119 | 11883.4911 | 49.7538 | 13.8205 | -13.2 | -8.2 | -5.4
4 | 96.3305 | 1.9492 | 0.5888 | 0.0878 | 0.0886 | 0.0052 | 0.0173 | 0.012 | 0.0048 | 0.0094 | 0.7529 | 0.1535 | 0.6962 | 0.578 | 8148.6817 | 34.1169 | 9.4769 | 9033.2236 | 37.8203 | 10.5056 | 11881.4848 | 49.7454 | 13.8182 | -14.1 | -8.1 | -7.3
5 | 96.2772 | 1.9609 | 0.5929 | 0.0902 | 0.091 | 0.0049 | 0.0173 | 0.012 | 0.0046 | 0.0135 | 0.7802 | 0.1552 | 0.6966 | 0.5783 | 8154.6767 | 34.142 | 9.4839 | 9032.4354 | 37.817 | 10.5047 | 11877.2573 | 49.7277 | 13.8133 | -17.7 | -12.2 | -9
6 | [14 empty] | 8154.6767 | 34.142 | 9.4839 | 9032.4354 | 37.817 | 10.5047 | 11877.2573 | 49.7277 | 13.8133
7 | 96.2876 | 1.9652 | 0.6012 | 0.0911 | 0.0914 | 0.0056 | 0.0173 | 0.0124 | 0.0048 | 0.0097 | 0.7587 | 0.155 | 0.6966 | 0.5784 | 8151.9539 | 34.1306 | 9.4807 | 9036.6869 | 37.8348 | 10.5097 | 11882.5119 | 49.7497 | 13.8194 | -18.3 | -14.9 | -12.7
8 | [14 empty] | 8151.9539 | 34.1306 | 9.4807 | 9036.6869 | 37.8348 | 10.5097 | 11882.5119 | 49.7497 | 13.8194
9 | [14 empty] | 8151.9539 | 34.1306 | 9.4807 | 9036.6869 | 37.8348 | 10.5097 | 11882.5119 | 49.7497 | 13.8194
10 | 96.1722 | 2.0217 | 0.6204 | 0.0941 | 0.0946 | 0.0053 | 0.0181 | 0.013 | 0.005 | 0.0104 | 0.7829 | 0.1622 | 0.6975 | 0.5791 | 8156.7547 | 34.1507 | 9.4863 | 9041.7504 | 37.856 | 10.5156 | 11881.4132 | 49.7451 | 13.8181 | -19.2 | -16.1 | -15.4
11 | 96.2514 | 1.9736 | 0.6058 | 0.0928 | 0.093 | 0.0044 | 0.0168 | 0.0118 | 0.0043 | 0.011 | 0.7763 | 0.1588 | 0.6968 | 0.5786 | 8151.1179 | 34.1271 | 9.4798 | 9035.7315 | 37.8308 | 10.5086 | 11879.2636 | 49.7361 | 13.8156 | -18.6 | -15.7 | -15
12 | 96.2905 | 1.95 | 0.5987 | 0.0908 | 0.0906 | 0.0052 | 0.0173 | 0.0122 | 0.0044 | 0.0129 | 0.7711 | 0.1563 | 0.6965 | 0.5783 | 8148.8489 | 34.1176 | 9.4771 | 9033.3191 | 37.8207 | 10.5058 | 11878.6187 | 49.7334 | 13.8148 | -16.3 | -10.8 | -11.1
13 | 96.3011 | 1.9625 | 0.5937 | 0.0899 | 0.0913 | 0.0055 | 0.0174 | 0.0124 | 0.0055 | 0.0093 | 0.7565 | 0.155 | 0.6965 | 0.5783 | 8150.9985 | 34.1266 | 9.4796 | 9035.6837 | 37.8306 | 10.5085 | 11882.2253 | 49.7485 | 13.819 | -15.8 | -10.2 | -9.9
14 | 96.2794 | 1.9642 | 0.5968 | 0.0934 | 0.0919 | 0.004 | 0.0174 | 0.0127 | 0.0047 | 0.0101 | 0.7704 | 0.1552 | 0.6966 | 0.5784 | 8150.4969 | 34.1245 | 9.479 | 9035.1105 | 37.8282 | 10.5078 | 11880.2428 | 49.7402 | 13.8167 | -14.3 | -8.1 | -7.8 | до 0,0001 | до 0,0002 | не виявлено
15 | [14 empty] | 8150.4969 | 34.1245 | 9.479 | 9035.1105 | 37.8282 | 10.5078 | 11880.2428 | 49.7402 | 13.8167
16 | [14 empty] | 8150.4969 | 34.1245 | 9.479 | 9035.1105 | 37.8282 | 10.5078 | 11880.2428 | 49.7402 | 13.8167
17 | 96.2328 | 1.9871 | 0.612 | 0.0938 | 0.0942 | 0.006 | 0.0169 | 0.012 | 0.0052 | 0.0102 | 0.7776 | 0.152 | 0.697 | 0.5787 | 8154.3901 | 34.1408 | 9.4836 | 9039.2664 | 37.8456 | 10.5127 | 11882.3208 | 49.7489 | 13.8191 | -15.6 | -9.6 | -10.4
18 | 96.2688 | 1.9713 | 0.6053 | 0.0923 | 0.0923 | 0.0058 | 0.0169 | 0.0118 | 0.0056 | 0.0101 | 0.7675 | 0.1523 | 0.6968 | 0.5785 | 8152.7421 | 34.1339 | 9.4816 | 9037.5228 | 37.8383 | 10.5106 | 11882.4163 | 49.7493 | 13.8193 | -14.7 | -8.6 | -11.4
19 | 96.168 | 2.0276 | 0.622 | 0.0958 | 0.0978 | 0.0066 | 0.0177 | 0.0131 | 0.0054 | 0.0089 | 0.7698 | 0.1672 | 0.6977 | 0.5793 | 8159.4059 | 34.1618 | 9.4894 | 9044.6165 | 37.868 | 10.5189 | 11883.8255 | 49.7552 | 13.8209 | -15.5 | -9.5 | -9.7
20 | 96.1368 | 2.0424 | 0.6314 | 0.0958 | 0.0963 | 0.0063 | 0.0179 | 0.013 | 0.0057 | 0.0099 | 0.7766 | 0.1678 | 0.6979 | 0.5794 | 8160.5762 | 34.1667 | 9.4908 | 9045.8585 | 37.8732 | 10.5203 | 11883.5628 | 49.7541 | 13.8206 | -14.9 | -8.9 | -8.4
21 | [14 empty] | 8160.5762 | 34.1667 | 9.4908 | 9045.8585 | 37.8732 | 10.5203 | 11883.5628 | 49.7541 | 13.8206
22 | [14 empty] | 8160.5762 | 34.1667 | 9.4908 | 9045.8585 | 37.8732 | 10.5203 | 11883.5628 | 49.7541 | 13.8206
23 | [14 empty] | 8160.5762 | 34.1667 | 9.4908 | 9045.8585 | 37.8732 | 10.5203 | 11883.5628 | 49.7541 | 13.8206
24 | 96.2959 | 1.9568 | 0.5997 | 0.0926 | 0.0933 | 0.0052 | 0.0182 | 0.0128 | 0.0048 | 0.0088 | 0.755 | 0.1569 | 0.6966 | 0.5784 | 8152.2883 | 34.132 | 9.4811 | 9037.069 | 37.8364 | 10.5101 | 11882.894 | 49.7513 | 13.8198 | -13.9 | -8.2 | -8.8
25 | 96.2621 | 1.9724 | 0.6064 | 0.0923 | 0.0935 | 0.0054 | 0.0189 | 0.014 | 0.0058 | 0.0091 | 0.7622 | 0.1579 | 0.6969 | 0.5786 | 8154.2468 | 34.1402 | 9.4834 | 9039.147 | 37.8451 | 10.5125 | 11883.0851 | 49.7521 | 13.82 | -14.7 | -8.8 | -9.4
26 | 96.2716 | 1.9756 | 0.6046 | 0.0916 | 0.093 | 0.0044 | 0.0184 | 0.0136 | 0.0049 | 0.0093 | 0.7566 | 0.1564 | 0.6968 | 0.5785 | 8153.793 | 34.1383 | 9.4829 | 9038.6693 | 37.8431 | 10.512 | 11883.6822 | 49.7546 | 13.8207 | -14.9 | -9.2 | -9.8
27 | 96.2829 | 1.9676 | 0.6041 | 0.0913 | 0.0923 | 0.0047 | 0.0181 | 0.0131 | 0.0054 | 0.0093 | 0.7534 | 0.1578 | 0.6967 | 0.5785 | 8153.2198 | 34.1359 | 9.4822 | 9038.0722 | 37.8406 | 10.5113 | 11883.4195 | 49.7535 | 13.8204 | -14.3 | -8.6 | -9
28 | 96.2662 | 1.9734 | 0.6091 | 0.0921 | 0.0931 | 0.0051 | 0.0189 | 0.014 | 0.0053 | 0.0086 | 0.7547 | 0.1595 | 0.6969 | 0.5786 | 8154.7961 | 34.1425 | 9.484 | 9039.7441 | 37.8476 | 10.5132 | 11884.0166 | 49.756 | 13.8211 | -14.5 | -8.8 | -9.2
29 | [14 empty] | 8154.7961 | 34.1425 | 9.484 | 9039.7441 | 37.8476 | 10.5132 | 11884.0166 | 49.756 | 13.8211
30
31
Рівень одоризації відповідає чинним нормативним документам | [14 empty] | 8153.8169 | 34.1384 | 9.4829 | 9038.2632 | 37.8414 | 10.5115
Середньозважене значення теплоти згоряння:
| Заст.начальника Пролетарського ВУПЗГ | [8 empty] | Ананьєв В.О. | [11 empty] | 2020-03-02
[11 empty] | прізвище | [6 empty] | підпис |  |  |  | дата
| Завідувач ВХАЛ | [8 empty] | Стецюк Н.Є. | [11 empty] | 2020-03-02
[11 empty] | прізвище | [6 empty] | підпис |  |  |  | дата

## додаток
Додаток до Паспорту фізико-хімічних показників природного газу. Маршрут №310
Область | ГРС, прямий споживач | Cередньозважене значення вищої теплоти згоряння
|  | ккал/м³ | МДж/м³ | кВт*год./м³
Маршрут №310 | Харківське ЛВУМГ ТОВ "Оператор ГТС України" | 9038.2632 | 37.8414 | 10.5115
Заст.начальника Пролетарського ВУПЗГ |  | Ананьєв В.О. |  |  | 2020-03-02
|  | прізвище |  | підпис | дата
Завідувач ВХАЛ |  | Стецюк Н.Є. |  |  | 2020-03-02
|  | прізвище |  | підпис | дата