## паспорт
АТ "Укртрансгаз" | [9 empty] | ПАСПОРТ ФІЗИКО-ХІМІЧНИХ ПОКАЗНИКІВ ПРИРОДНОГО ГАЗУ №303 | [13 empty] | Маршрут №303
Філія "ОПЕРАТОР ГАЗОСХОВИЩ УКРАЇНИ" | [13 empty] | за квітень місяць 2020 року | [9 empty] | ЕІС код 56ZОPLVI1102770N
Вимірювальна хіміко-аналітична лабораторія | [6 empty] | по фізичній точці входу/виходу газотранспортної системи ПСГ Опари ПВВГ "Загальні заміри" ЗАКАЧКА
Опарського ВУПЗГ | [6 empty] | переданого ТОВ "Оператор газотранспортної системи України" та прийнятого Опарським ВУ ПЗГ Філія "ОПЕРАТОР ГАЗОСХОВИЩ УКРАЇНИ"
Свідоцтво №РЛ 038/19 чинне до 25.04.2024
видане 26.04.2019 | [6 empty] | за період з 07:00 01.04.2020р. по 07:00 01.05.2020р.
Число місяця | Компонентний склад, % мол. | [11 empty] | Фізико-хімічні показники газу обчислені на основі компонентного складу, 101,325 кПа | [10 empty] | Температура точки роси вологи (при робочому тиску), °С | Температура точки роси вологи (Р = 3.92 МПа), °С | Температура точки роси вуглеводнів, °С | Масова концентрація сірководню, г/м3 | Масова концентрація меркаптанової сірки, г/м3 | Маса механічних домішок, г/м3
[13 empty] | Густина абсолютна, кг/м3,при 20 ºС | Густина відносна | Температура вимірювання/згоряння при 20/25°С
| метан, С1 | етан, С2 | пропан, С3 | ізо-бутан, і-С4 | н-бутан, н-С4 | нео-пентан, нео-С5 | ізо-пентан, і-С5 | н-пентан, н-С5 | гексани та вищі, С6+ | кисень, О2 | азот, N2 | діоксид вуглецю, CО2 |  |  | Теплота згоряння нижча |  |  | Теплота згоряння вища |  |  | Число Воббе вище
[15 empty] | ккал/м3 | МДж/м3 | кВт⋅год/м3 | ккал/м3 | МДж/м3 | кВт⋅год/м3 | ккал/м3 | МДж/м3 | кВт⋅год/м3
1 | [14 empty] | 8197.1913 | 34.32 | 9.5333 | 9080.9211 | 38.02 | 10.5611 | 11512.3724 | 48.2 | 13.3889
2 | [14 empty] | 8197.1913 | 34.32 | 9.5333 | 9080.9211 | 38.02 | 10.5611 | 11512.3724 | 48.2 | 13.3889
3 | [14 empty] | 8197.1913 | 34.32 | 9.5333 | 9080.9211 | 38.02 | 10.5611 | 11512.3724 | 48.2 | 13.3889
4 | [14 empty] | 8197.1913 | 34.32 | 9.5333 | 9080.9211 | 38.02 | 10.5611 | 11512.3724 | 48.2 | 13.3889
5 | [14 empty] | 8197.1913 | 34.32 | 9.5333 | 9080.9211 | 38.02 | 10.5611 | 11512.3724 | 48.2 | 13.3889
6 | 95.3685 | 2.6721 | 0.8114 | 0.1157 | 0.1154 | 0.0013 | 0.0232 | 0.0167 | 0.0193 | 0.0041 | 0.6264 | 0.2259 | 0.7048 | 0.5852 | 8242.572 | 34.51 | 9.5861 | 9138.2441 | 38.26 | 10.6278 | 11947.0719 | 50.02 | 13.8944 | -7.9 | -8.3 | -5.2
7 | 95.5841 | 2.5131 | 0.7832 | 0.1148 | 0.1131 | 0.0013 | 0.0222 | 0.0158 | 0.0176 | 0.0039 | 0.6108 | 0.2201 | 0.7032 | 0.5832 | 8230.6297 | 34.46 | 9.5722 | 9123.9134 | 38.2 | 10.6111 | 11942.295 | 50 | 13.8889 | -7.2 | -8.2 | -4.1
8 | 95.5475 | 2.5364 | 0.7952 | 0.1172 | 0.1152 | 0.0013 | 0.0223 | 0.0162 | 0.019 | 0.0039 | 0.6065 | 0.2193 | 0.7036 | 0.5842 | 8235.4066 | 34.48 | 9.5778 | 9128.6903 | 38.22 | 10.6167 | 11944.6835 | 50.01 | 13.8917 | -8.7 | -9.5 | -6.2
9 | [14 empty] | 8235.4066 | 34.48 | 9.5778 | 9128.6903 | 38.22 | 10.6167 | 11944.6835 | 50.01 | 13.8917
10 | 96.2168 | 2.0615 | 0.6537 | 0.1004 | 0.0999 | 0.0011 | 0.0219 | 0.0153 | 0.0212 | 0.0042 | 0.6036 | 0.2004 | 0.6984 | 0.5798 | 8182.8605 | 34.26 | 9.5167 | 9073.7557 | 37.99 | 10.5528 | 11918.4104 | 49.9 | 13.8611 | -12.7 | -9.2 | -10.3
11 | [14 empty] | 8182.8605 | 34.26 | 9.5167 | 9073.7557 | 37.99 | 10.5528 | 11918.4104 | 49.9 | 13.8611
12 | [14 empty] | 8182.8605 | 34.26 | 9.5167 | 9073.7557 | 37.99 | 10.5528 | 11918.4104 | 49.9 | 13.8611
13 | 96.3782 | 1.9436 | 0.6192 | 0.0949 | 0.0934 | 0.001 | 0.0216 | 0.0142 | 0.0215 | 0.0043 | 0.6047 | 0.2034 | 0.6971 | 0.5788 | 8168.5298 | 34.2 | 9.5 | 9059.425 | 37.93 | 10.5361 | 11908.8566 | 49.86 | 13.85 | -11.8 | -8.1 | -8.1 |  |  | не виявл
14 | 96.5356 | 1.8294 | 0.5907 | 0.0925 | 0.0903 | 0.001 | 0.0216 | 0.0143 | 0.0222 | 0.0044 | 0.6046 | 0.1934 | 0.6959 | 0.5778 | 8158.9759 | 34.16 | 9.4889 | 9047.4827 | 37.88 | 10.5222 | 11904.0797 | 49.84 | 13.8444 | -6.5 | -1.8 | -4.6
15 | 97.086 | 1.4506 | 0.4759 | 0.0793 | 0.0782 | 0.0008 | 0.0214 | 0.0138 | 0.0253 | 0.0046 | 0.5947 | 0.1694 | 0.6916 | 0.5742 | 8118.3721 | 33.99 | 9.4417 | 9006.8789 | 37.71 | 10.475 | 11884.972 | 49.76 | 13.8222 | -8.2 | -3.8 | -6
16 | 97.0166 | 1.4878 | 0.4908 | 0.081 | 0.0813 | 0.0008 | 0.0218 | 0.0142 | 0.0239 | 0.0046 | 0.5998 | 0.1774 | 0.6922 | 0.5747 | 8123.1491 | 34.01 | 9.4472 | 9009.2673 | 37.72 | 10.4778 | 11884.972 | 49.76 | 13.8222 | -6.2 | -1.6 | -4
17 | 97.1805 | 1.3737 | 0.4527 | 0.077 | 0.0767 | 0.0008 | 0.0214 | 0.0136 | 0.0242 | 0.0048 | 0.602 | 0.1726 | 0.6909 | 0.5736 | 8108.8183 | 33.95 | 9.4306 | 8994.9366 | 37.66 | 10.4611 | 11877.8066 | 49.73 | 13.8139 | -8.7 | -4.9 | -6.3
18 | [14 empty] | 8108.8183 | 33.95 | 9.4306 | 8994.9366 | 37.66 | 10.4611 | 11877.8066 | 49.73 | 13.8139
19 | [14 empty] | 8108.8183 | 33.95 | 9.4306 | 8994.9366 | 37.66 | 10.4611 | 11877.8066 | 49.73 | 13.8139
20 | [14 empty] | 8108.8183 | 33.95 | 9.4306 | 8994.9366 | 37.66 | 10.4611 | 11877.8066 | 49.73 | 13.8139
21 | 96.5161 | 1.8226 | 0.5944 | 0.0938 | 0.0943 | 0.001 | 0.0218 | 0.0145 | 0.0216 | 0.0044 | 0.6127 | 0.2028 | 0.6961 | 0.578 | 8156.5875 | 34.15 | 9.4861 | 9047.4827 | 37.88 | 10.5222 | 11901.6912 | 49.83 | 13.8417 | -9.6 | -5.4 | -6.9
22 | 96.5805 | 1.7827 | 0.5878 | 0.0928 | 0.0918 | 0.001 | 0.0215 | 0.0141 | 0.0212 | 0.0044 | 0.6094 | 0.1928 | 0.6956 | 0.5775 | 8154.199 | 34.14 | 9.4833 | 9042.7058 | 37.86 | 10.5167 | 11901.6912 | 49.83 | 13.8417 | -9.4 | -4.9 | -7.3
23 | 96.384 | 1.8798 | 0.6314 | 0.0996 | 0.103 | 0.0011 | 0.0248 | 0.0171 | 0.0279 | 0.0044 | 0.6193 | 0.2076 | 0.6976 | 0.5792 | 8197.4301 | 34.321 | 9.5336 | 9061.8134 | 37.94 | 10.5389 | 11906.4681 | 49.85 | 13.8472 | -10.2 | -6.7 | -7.6 | <0.0001 | <0.0002
24 | 96.6495 | 1.7144 | 0.572 | 0.0915 | 0.0929 | 0.0009 | 0.0228 | 0.0151 | 0.0254 | 0.0046 | 0.599 | 0.2119 | 0.6954 | 0.5773 | 8149.4221 | 34.12 | 9.4778 | 9037.9289 | 37.84 | 10.5111 | 11894.5258 | 49.8 | 13.8333 | -8.9 | -5.6 | -6.4
25 | [14 empty] | 8149.4221 | 34.12 | 9.4778 | 9037.9289 | 37.84 | 10.5111 | 11894.5258 | 49.8 | 13.8333
26 | [14 empty] | 8149.4221 | 34.12 | 9.4778 | 9037.9289 | 37.84 | 10.5111 | 11894.5258 | 49.8 | 13.8333
27 | 96.449 | 1.872 | 0.617 | 0.0961 | 0.0953 | 0.001 | 0.022 | 0.0147 | 0.0209 | 0.0044 | 0.602 | 0.2056 | 0.6967 | 0.5784 | 8163.7529 | 34.18 | 9.4944 | 9054.6481 | 37.91 | 10.5306 | 11906.4681 | 49.85 | 13.8472 | -7.2 | -3.3 | -4.8
28 | 96.4007 | 1.9055 | 0.636 | 0.0989 | 0.0996 | 0.001 | 0.0225 | 0.0152 | 0.0223 | 0.0043 | 0.5971 | 0.1969 | 0.6972 | 0.5789 | 8173.3067 | 34.22 | 9.5056 | 9061.8134 | 37.94 | 10.5389 | 11911.245 | 49.87 | 13.8528 | -7 | -2.9 | -5
29 | 96.5086 | 1.8261 | 0.6065 | 0.0954 | 0.0958 | 0.001 | 0.0219 | 0.0145 | 0.0209 | 0.0046 | 0.6093 | 0.1954 | 0.6962 | 0.578 | 8161.3644 | 34.17 | 9.4917 | 9049.8712 | 37.89 | 10.525 | 11904.0797 | 49.84 | 13.8444 | -8.9 | -5.3 | -6.3
30 | 96.4982 | 1.8376 | 0.6082 | 0.0957 | 0.0958 | 0.001 | 0.022 | 0.0146 | 0.0211 | 0.0044 | 0.6038 | 0.1976 | 0.6963 | 0.5781 | 8161.3644 | 34.17 | 9.4917 | 9052.2596 | 37.9 | 10.5278 | 11904.0797 | 49.84 | 13.8444 | -12.4 | -8.7 | -9.8
31
Рівень одоризації відповідає чинним нормативним документам | [14 empty] | 8183.1471 | 34.2612 | 9.517 | 9072.8004 | 37.986 | 10.5517
Середньозважене значення теплоти згоряння:
| В.о.начальника Опарського ВУПЗГ | [8 empty] | Токар І.А. | [11 empty] | 2020-05-04
[11 empty] | прізвище | [6 empty] | підпис |  |  |  | дата
| Хімік | [8 empty] | Гнатків О.Б. | [11 empty] | 2020-05-04
[11 empty] | прізвище | [6 empty] | підпис |  |  |  | дата

## додаток
Додаток до Паспорту фізико-хімічних показників природного газу. Маршрут №303
Область | ГРС, прямий споживач | Cередньозважене значення вищої теплоти згоряння
|  | ккал/м³ | МДж/м³ | кВт*год./м³
Маршрут №303 |  | 9072.8004 | 37.986 | 10.5517
В.о.начальника Опарського ВУПЗГ |  | Токар І.А. |  |  | 2020-05-04
|  | прізвище |  | підпис | дата
Хімік |  | Гнатків О.Б. |  |  | 2020-05-04
|  | прізвище |  | підпис | дата