## паспорт
АТ "Укртрансгаз" | [9 empty] | ПАСПОРТ ФІЗИКО-ХІМІЧНИХ ПОКАЗНИКІВ ПРИРОДНОГО ГАЗУ №313 | [13 empty] | Маршрут №313
Філія "ОПЕРАТОР ГАЗОСХОВИЩ УКРАЇНИ" | [13 empty] | за квітень місяць 2020 року | [9 empty] | ЕІС код 56ZОРCHG30007022
Вимірювальна хіміко-аналітична лабораторія | [6 empty] | по фізичній точці входу/виходу газотранспортної системи ПСГ Червонопартизанське ЗАКАЧКА
Мринського ВУПЗГ | [6 empty] | переданого ТОВ "Оператор газотранспортної системи України" та прийнятого Мринським ВУ ПЗГ Філія "ОПЕРАТОР ГАЗОСХОВИЩ УКРАЇНИ"
Свідоцтво № 80/2018 чинне до 27 грудня 2021 р.
видане 27 грудня 2018р. | [6 empty] | за період з 07:00 01.04.2020р. по 07:00 01.05.2020р.
Число місяця | Компонентний склад, % мол. | [11 empty] | Фізико-хімічні показники газу обчислені на основі компонентного складу, 101,325 кПа | [10 empty] | Температура точки роси вологи (при робочому тиску), °С | Температура точки роси вологи (Р = 3.92 МПа), °С | Температура точки роси вуглеводнів, °С | Масова концентрація сірководню, г/м3 | Масова концентрація меркаптанової сірки, г/м3 | Маса механічних домішок, г/м3
[13 empty] | Густина абсолютна, кг/м3,при 20 ºС | Густина відносна | Температура вимірювання/згоряння при 20/25°С
| метан, С1 | етан, С2 | пропан, С3 | ізо-бутан, і-С4 | н-бутан, н-С4 | нео-пентан, нео-С5 | ізо-пентан, і-С5 | н-пентан, н-С5 | гексани та вищі, С6+ | кисень, О2 | азот, N2 | діоксид вуглецю, CО2 |  |  | Теплота згоряння нижча |  |  | Теплота згоряння вища |  |  | Число Воббе вище
[15 empty] | ккал/м3 | МДж/м3 | кВт⋅год/м3 | ккал/м3 | МДж/м3 | кВт⋅год/м3 | ккал/м3 | МДж/м3 | кВт⋅год/м3
1 | 89.2671 | 4.9528 | 1.1408 | 0.1214 | 0.1904 | 0.0038 | 0.0511 | 0.042 | 0.0562 | 0.0013 | 1.6246 | 2.5485 | 0.7579 | 0.6293 | 8201.9682 | 34.34 | 9.5389 | 9080.9211 | 38.02 | 10.5611 | 11445.4955 | 47.92 | 13.3111 | -15.5 | -13.4 | -11.6
2 | [14 empty] | 8201.9682 | 34.34 | 9.5389 | 9080.9211 | 38.02 | 10.5611 | 11445.4955 | 47.92 | 13.3111
3 | [14 empty] | 8201.9682 | 34.34 | 9.5389 | 9080.9211 | 38.02 | 10.5611 | 11445.4955 | 47.92 | 13.3111
4 | [14 empty] | 8201.9682 | 34.34 | 9.5389 | 9080.9211 | 38.02 | 10.5611 | 11445.4955 | 47.92 | 13.3111
5 | [14 empty] | 8201.9682 | 34.34 | 9.5389 | 9080.9211 | 38.02 | 10.5611 | 11445.4955 | 47.92 | 13.3111
6 | [14 empty] | 8201.9682 | 34.34 | 9.5389 | 9080.9211 | 38.02 | 10.5611 | 11445.4955 | 47.92 | 13.3111
7 | [14 empty] | 8201.9682 | 34.34 | 9.5389 | 9080.9211 | 38.02 | 10.5611 | 11445.4955 | 47.92 | 13.3111
8 | [14 empty] | 8201.9682 | 34.34 | 9.5389 | 9080.9211 | 38.02 | 10.5611 | 11445.4955 | 47.92 | 13.3111
9 | 89.2656 | 4.9243 | 1.1171 | 0.1227 | 0.1928 | 0.0038 | 0.0531 | 0.0435 | 0.076 | 0.0042 | 1.819 | 2.3779 | 0.7572 |  | 8201.9682 | 34.34 | 9.5389 | 9078.5327 | 38.01 | 10.5583 | 11452.6609 | 47.95 | 13.3194 | -15.9 | -15.7 | -12.9
10 | 89.3629 | 4.8872 | 1.1153 | 0.1225 | 0.1927 | 0.0038 | 0.0525 | 0.0432 | 0.0554 | 0.0038 | 1.7994 | 2.3613 | 0.756 |  | 8194.8028 | 34.31 | 9.5306 | 9073.7557 | 37.99 | 10.5528 | 11452.6609 | 47.95 | 13.3194 | -16.1 | -13.4 | -10.2
11 | [14 empty] | 8194.8028 | 34.31 | 9.5306 | 9073.7557 | 37.99 | 10.5528 | 11452.6609 | 47.95 | 13.3194
12 | [14 empty] | 8194.8028 | 34.31 | 9.5306 | 9073.7557 | 37.99 | 10.5528 | 11452.6609 | 47.95 | 13.3194
13 | 89.0686 | 5.05 | 1.0974 | 0.1164 | 0.1838 | 0.0038 | 0.0495 | 0.0405 | 0.0751 | 0.0036 | 1.7542 | 2.5571 | 0.759 | 0.6302 | 8194.8028 | 34.31 | 9.5306 | 9071.3673 | 37.98 | 10.55 | 11426.3879 | 47.84 | 13.2889 | -15.4 | -13.8 | -11
14 | 89.2723 | 4.9694 | 1.0546 | 0.1106 | 0.1745 | 0.0037 | 0.0463 | 0.0382 | 0.0531 | 0.0037 | 1.6872 | 2.5864 | 0.757 | 0.6285 | 8175.6952 | 34.23 | 9.5083 | 9052.2596 | 37.9 | 10.5278 | 11416.834 | 47.8 | 13.2778 | -16 | -14.6 | -12.8 |  |  | 0,000
15 | 89.2225 | 4.9841 | 1.0899 | 0.1143 | 0.1803 | 0.0038 | 0.0481 | 0.0396 | 0.0653 | 0.0037 | 1.6872 | 2.5612 | 0.7578 | 0.6292 | 8190.0259 | 34.29 | 9.525 | 9066.5904 | 37.96 | 10.5444 | 11431.1648 | 47.86 | 13.2944 | -21.2 | -19.9 | -18.1
16 | 89.1066 | 5.0867 | 1.1605 | 0.1222 | 0.1935 | 0.0038 | 0.0501 | 0.0415 | 0.055 | 0.0037 | 1.7594 | 2.417 | 0.7581 | 0.6294 | 8211.522 | 34.38 | 9.55 | 9090.475 | 38.06 | 10.5722 | 11459.8263 | 47.98 | 13.3278 | -16.5 | -15 | -13.8
17 | 88.9683 | 5.0534 | 1.1457 | 0.1203 | 0.1901 | 0.0039 | 0.0505 | 0.0421 | 0.0785 | 0.0044 | 1.7824 | 2.5604 | 0.7601 | 0.6311 | 8201.9682 | 34.34 | 9.5389 | 9078.5327 | 38.01 | 10.5583 | 11428.7763 | 47.85 | 13.2917 | -16.8 | -15.3 | -13.6
18 | [14 empty] | 8201.9682 | 34.34 | 9.5389 | 9078.5327 | 38.01 | 10.5583 | 11428.7763 | 47.85 | 13.2917
19 | [14 empty] | 8201.9682 | 34.34 | 9.5389 | 9078.5327 | 38.01 | 10.5583 | 11428.7763 | 47.85 | 13.2917
20 | [14 empty] | 8201.9682 | 34.34 | 9.5389 | 9078.5327 | 38.01 | 10.5583 | 11428.7763 | 47.85 | 13.2917
21 | 89.0979 | 5.0117 | 1.1219 | 0.1208 | 0.1911 | 0.0039 | 0.0512 | 0.0422 | 0.0763 | 0.0068 | 1.7955 | 2.4807 | 0.7587 | 0.6299 | 8199.5797 | 34.33 | 9.5361 | 9078.5327 | 38.01 | 10.5583 | 11438.3302 | 47.89 | 13.3028 | -19.8 | -17.9 | -15.3
22 | 89.1572 | 4.9911 | 1.1033 | 0.1203 | 0.191 | 0.0039 | 0.0524 | 0.0435 | 0.0579 | 0.0065 | 1.771 | 2.5019 | 0.758 | 0.6294 | 8192.4144 | 34.3 | 9.5278 | 9068.9788 | 37.97 | 10.5472 | 11431.1648 | 47.86 | 13.2944 | -16.2 | -14.7 | -12.9 | 0,0046 | 0,0054
23 | 89.1967 | 4.9754 | 1.0994 | 0.1218 | 0.1921 | 0.0039 | 0.0521 | 0.0432 | 0.0784 | 0.0086 | 1.8041 | 2.4243 | 0.7578 | 0.6292 | 8199.5797 | 34.33 | 9.5361 | 9078.5327 | 38.01 | 10.5583 | 11445.4955 | 47.92 | 13.3111 | -15.9 | -13.8 | -12.1
24 | 89.234 | 4.938 | 1.0894 | 0.1182 | 0.1864 | 0.0037 | 0.0498 | 0.041 | 0.069 | 0.0148 | 1.793 | 2.4627 | 0.7573 | 0.6288 | 8187.6375 | 34.28 | 9.5222 | 9064.2019 | 37.95 | 10.5417 | 11431.1648 | 47.86 | 13.2944 | -14.3 | -12.2 | -9.5
25 | [14 empty] | 8187.6375 | 34.28 | 9.5222 | 9064.2019 | 37.95 | 10.5417 | 11431.1648 | 47.86 | 13.2944
26 | [14 empty] | 8187.6375 | 34.28 | 9.5222 | 9064.2019 | 37.95 | 10.5417 | 11431.1648 | 47.86 | 13.2944
27 | 89.015 | 5.0141 | 1.1662 | 0.1242 | 0.1987 | 0.0039 | 0.0529 | 0.0441 | 0.0814 | 0.007 | 1.7401 | 2.5524 | 0.7603 | 0.6312 | 8209.1336 | 34.37 | 9.5472 | 9088.0865 | 38.05 | 10.5694 | 11438.3302 | 47.89 | 13.3028 | -18.5 | -16.5 | -15.1
28 | 88.9119 | 5.065 | 1.1323 | 0.1222 | 0.1938 | 0.0038 | 0.0519 | 0.0429 | 0.0581 | 0.0099 | 1.7998 | 2.6084 | 0.7603 | 0.6312 | 8190.0259 | 34.29 | 9.525 | 9066.5904 | 37.96 | 10.5444 | 11409.6686 | 47.77 | 13.2694 | -19.8 | -17.9 | -16.1
29 | 88.9203 | 5.0474 | 1.1248 | 0.1207 | 0.1906 | 0.0039 | 0.0515 | 0.0422 | 0.0788 | 0.0065 | 1.815 | 2.5983 | 0.7605 | 0.6314 | 8192.4144 | 34.3 | 9.5278 | 9068.9788 | 37.97 | 10.5472 | 11414.4456 | 47.79 | 13.275 | -15.2 | -13.7 | -11.2
30 | 88.9436 | 4.9997 | 1.1201 | 0.1196 | 0.1886 | 0.0039 | 0.0514 | 0.0425 | 0.0788 | 0.0256 | 1.8683 | 2.5579 | 0.7601 | 0.631 | 8187.6375 | 34.28 | 9.5222 | 9061.8134 | 37.94 | 10.5389 | 11407.2802 | 47.76 | 13.2667 | -14.6 | -11.8 | -10.2
31
Рівень одоризації відповідає чинним нормативним документам | [14 empty] | 8196.1404 | 34.3156 | 9.5321 | 9073.5647 | 37.9892 | 10.5526
Середньозважене значення теплоти згоряння:
| Начальник Мринського ВУПЗГ | [9 empty] | Малинський М.М. | [10 empty] | 2020-05-04
[11 empty] | прізвище | [6 empty] | підпис |  |  |  | дата
| Завідувач ВХАЛ | [9 empty] | Блуд Т.В. | [10 empty] | 2020-05-04
[11 empty] | прізвище | [6 empty] | підпис |  |  |  | дата

## додаток
Додаток до Паспорту фізико-хімічних показників природного газу. Маршрут №313
Область | ГРС, прямий споживач | Cередньозважене значення вищої теплоти згоряння
|  | ккал/м³ | МДж/м³ | кВт*год./м³
Маршрут №313 |  | 9073.5647 | 37.9892 | 10.5526
.05.2020
|  | прізвище |  | підпис | дата
.05.2020
|  | прізвище |  | підпис | дата