## паспорт
АТ "Укртрансгаз" | [9 empty] | ПАСПОРТ ФІЗИКО-ХІМІЧНИХ ПОКАЗНИКІВ ПРИРОДНОГО ГАЗУ №321 | [13 empty] | Маршрут №321
Філія "ОПЕРАТОР ГАЗОСХОВИЩ УКРАЇНИ" | [13 empty] | за квітень місяць 2020 року | [9 empty] | ЕІС код 56ZOPLVI1102830V
Вимірювальна хіміко-аналітична лабораторія | [6 empty] | по фізичній точці входу/виходу газотранспортної системи ПСГ Б.-Волиця (1200)Закачка
Угерського ВВР і СП | [6 empty] | переданого ТОВ "Оператор газотранспортної системи України" та прийнятого Стрийським ВУ ПЗГ Філія "ОПЕРАТОР ГАЗОСХОВИЩ УКРАЇНИ"
Свідоцтво № РЛ 061/19 чинне до 30.01.2023 р.
видане 07.08.2019 р. | [6 empty] | за період з 07:00 01.04.2020р. по 07:00 01.05.2020р.
Число місяця | Компонентний склад, % мол. | [11 empty] | Фізико-хімічні показники газу обчислені на основі компонентного складу, 101,325 кПа | [10 empty] | Температура точки роси вологи (при робочому тиску), °С | Температура точки роси вологи (Р = 3.92 МПа), °С | Температура точки роси вуглеводнів, °С | Масова концентрація сірководню, г/м3 | Масова концентрація меркаптанової сірки, г/м3 | Маса механічних домішок, г/м3
[13 empty] | Густина абсолютна, кг/м3,при 20 ºС | Густина відносна | Температура вимірювання/згоряння при 20/25°С
| метан, С1 | етан, С2 | пропан, С3 | ізо-бутан, і-С4 | н-бутан, н-С4 | нео-пентан, нео-С5 | ізо-пентан, і-С5 | н-пентан, н-С5 | гексани та вищі, С6+ | кисень, О2 | азот, N2 | діоксид вуглецю, CО2 |  |  | Теплота згоряння нижча |  |  | Теплота згоряння вища |  |  | Число Воббе вище
[15 empty] | ккал/м3 | МДж/м3 | кВт⋅год/м3 | ккал/м3 | МДж/м3 | кВт⋅год/м3 | ккал/м3 | МДж/м3 | кВт⋅год/м3
1 | 89.6696 | 4.8088 | 1.1098 | 0.1268 | 0.1907 | 0.0025 | 0.0483 | 0.0419 | 0.056 | 0.0065 | 1.753 | 2.1861 | 0.7531 | 0.6253 | 8206.984 | 34.361 | 9.5447 | 9086.4146 | 38.043 | 10.5675 | 11490.6374 | 48.109 | 13.3636 | -10.9 | -10.3 | -4.7
2 | [14 empty] | 8206.984 | 34.361 | 9.5447 | 9086.4146 | 38.043 | 10.5675 | 11490.6374 | 48.109 | 13.3636
3 | [14 empty] | 8206.984 | 34.361 | 9.5447 | 9086.4146 | 38.043 | 10.5675 | 11490.6374 | 48.109 | 13.3636
4 | [14 empty] | 8206.984 | 34.361 | 9.5447 | 9086.4146 | 38.043 | 10.5675 | 11490.6374 | 48.109 | 13.3636
5 | [14 empty] | 8206.984 | 34.361 | 9.5447 | 9086.4146 | 38.043 | 10.5675 | 11490.6374 | 48.109 | 13.3636
6 | [14 empty] | 8206.984 | 34.361 | 9.5447 | 9086.4146 | 38.043 | 10.5675 | 11490.6374 | 48.109 | 13.3636
7 | [14 empty] | 8206.984 | 34.361 | 9.5447 | 9086.4146 | 38.043 | 10.5675 | 11490.6374 | 48.109 | 13.3636
8 | 89.5532 | 4.8635 | 1.1361 | 0.1261 | 0.1961 | 0.0015 | 0.0465 | 0.0408 | 0.0541 | 0.0051 | 1.7522 | 2.2248 | 0.7542 | 0.6261 | 8209.1336 | 34.37 | 9.5472 | 9090.475 | 38.06 | 10.5722 | 11486.0993 | 48.09 | 13.3583 | -7.6 | -8.3 | -0.9
9 | 89.4655 | 4.9332 | 1.127 | 0.124 | 0.194 | 0.0016 | 0.047 | 0.0401 | 0.0452 | 0.0059 | 1.7449 | 2.2716 | 0.7546 | 0.6265 | 8206.7451 | 34.36 | 9.5444 | 9085.698 | 38.04 | 10.5667 | 11478.934 | 48.06 | 13.35 | -4.3 | -3.1 | 3.7
10 | 89.473 | 4.8964 | 1.1308 | 0.1268 | 0.1969 | 0.0023 | 0.0484 | 0.0416 | 0.0555 | 0.0063 | 1.7559 | 2.2661 | 0.7549 | 0.6268 | 8209.1336 | 34.37 | 9.5472 | 9088.0865 | 38.05 | 10.5694 | 11478.934 | 48.06 | 13.35 | -8.9 | -8.1 | -2.7
11 | [14 empty] | 8209.1336 | 34.37 | 9.5472 | 9088.0865 | 38.05 | 10.5694 | 11478.934 | 48.06 | 13.35 | -9.2 | -8.4 | -5.5
12 | [14 empty] | 8209.1336 | 34.37 | 9.5472 | 9088.0865 | 38.05 | 10.5694 | 11478.934 | 48.06 | 13.35 | -12.8 | -12 | -3.5
13 | 89.436 | 4.9835 | 1.1526 | 0.1267 | 0.1906 | 0.003 | 0.0477 | 0.041 | 0.0431 | 0.0062 | 1.7766 | 2.193 | 0.7545 | 0.6264 | 8216.299 | 34.4 | 9.5556 | 9096.4461 | 38.085 | 10.5792 | 11493.5036 | 48.121 | 13.3669 | -10.8 | -9.9 | -4.2
14 | 88.8164 | 5.3779 | 1.2154 | 0.1237 | 0.1902 | 0.0033 | 0.0448 | 0.0388 | 0.0503 | 0.0064 | 1.797 | 2.3358 | 0.7593 | 0.6304 | 8236.7442 | 34.4856 | 9.5793 | 9117.2257 | 38.172 | 10.6033 | 11482.7555 | 48.076 | 13.3544 | -11.1 | -9.9 | -4
15 | 89.0523 | 5.1981 | 1.1812 | 0.1258 | 0.1917 | 0.003 | 0.045 | 0.039 | 0.0438 | 0.0065 | 1.7987 | 2.3149 | 0.7575 | 0.6289 | 8221.3147 | 34.421 | 9.5614 | 9100.9842 | 38.104 | 10.5844 | 11475.829 | 48.047 | 13.3464 | -10.7 | -9.6 | -3.6
16 | 89.129 | 5.1564 | 1.1779 | 0.1271 | 0.1944 | 0.0021 | 0.0467 | 0.0398 | 0.0521 | 0.0063 | 1.762 | 2.3062 | 0.7573 | 0.6288 | 8225.614 | 34.439 | 9.5664 | 9105.7611 | 38.124 | 10.59 | 11483.472 | 48.079 | 13.3553 | -10.9 | -9.8 | -3.9
17 | 88.8376 | 5.3155 | 1.2504 | 0.1289 | 0.1956 | 0.0027 | 0.0462 | 0.0394 | 0.0446 | 0.0065 | 1.7908 | 2.3418 | 0.7595 | 0.6306 | 8237.5562 | 34.489 | 9.5803 | 9118.4199 | 38.177 | 10.6047 | 11482.9943 | 48.077 | 13.3547 | -10.1 | -9.3 | -3.8
18 | [14 empty] | 8237.5562 | 34.489 | 9.5803 | 9118.4199 | 38.177 | 10.6047 | 11482.9943 | 48.077 | 13.3547 | -10.3 | -9.6 | -3.7
19 | [14 empty] | 8237.5562 | 34.489 | 9.5803 | 9118.4199 | 38.177 | 10.6047 | 11482.9943 | 48.077 | 13.3547 | -10 | -9.2 | -4.2
20 | [14 empty] | 8237.5562 | 34.489 | 9.5803 | 9118.4199 | 38.177 | 10.6047 | 11482.9943 | 48.077 | 13.3547 | -10.3 | -9.5 | -4.3
21 | 89.2269 | 5.0525 | 1.1929 | 0.1277 | 0.1942 | 0.0052 | 0.0512 | 0.0415 | 0.0514 | 0.0071 | 1.7611 | 2.2883 | 0.7569 | 0.6284 | 8224.4197 | 34.434 | 9.565 | 9104.8057 | 38.12 | 10.5889 | 11485.6216 | 48.088 | 13.3578 | -10.4 | -9.6 | -4.5
22 | 89.2293 | 5.0273 | 1.1789 | 0.127 | 0.1946 | 0.004 | 0.0513 | 0.0422 | 0.0549 | 0.0075 | 1.8079 | 2.2751 | 0.7567 | 0.6283 | 8219.404 | 34.413 | 9.5592 | 9099.0734 | 38.096 | 10.5822 | 11479.6505 | 48.063 | 13.3508 | -10.1 | -10.1 | -4.9
23 | 89.2589 | 5.023 | 1.1797 | 0.1265 | 0.1938 | 0.0039 | 0.0509 | 0.0417 | 0.0546 | 0.0076 | 1.7927 | 2.2667 | 0.7565 | 0.6281 | 8220.5982 | 34.418 | 9.5606 | 9100.2676 | 38.101 | 10.5836 | 11482.9943 | 48.077 | 13.3547 | -9.8 | -9.8 | -3.8
24 | 89.2648 | 5.0157 | 1.1677 | 0.1265 | 0.1934 | 0.004 | 0.0496 | 0.0407 | 0.0526 | 0.0078 | 1.8167 | 2.2605 | 0.7562 | 0.6279 | 8215.8213 | 34.398 | 9.555 | 9095.4907 | 38.081 | 10.5781 | 11478.6951 | 48.059 | 13.3497 | -10.7 | -10.1 | -4.7
25 | [14 empty] | 8215.8213 | 34.398 | 9.555 | 9095.4907 | 38.081 | 10.5781 | 11478.6951 | 48.059 | 13.3497 | -10.1 | -9.6 | -4.2
26 | [14 empty] | 8215.8213 | 34.398 | 9.555 | 9095.4907 | 38.081 | 10.5781 | 11478.6951 | 48.059 | 13.3497 | -9.9 | -9.5 | -4.1
27 | 89.4703 | 4.9754 | 1.1574 | 0.1279 | 0.1962 | 0.0025 | 0.0457 | 0.0372 | 0.0347 | 0.0083 | 1.8157 | 2.1287 | 0.7537 | 0.6257 | 8215.5824 | 34.397 | 9.5547 | 9095.2519 | 38.08 | 10.5778 | 11498.0416 | 48.14 | 13.3722 | -9.2 | -8.5 | -1.4
28 | 89.2856 | 5.0436 | 1.1966 | 0.134 | 0.2081 | 0.0025 | 0.0492 | 0.0426 | 0.0538 | 0.0055 | 1.7877 | 2.1908 | 0.7562 | 0.6278 | 8233.0182 | 34.47 | 9.575 | 9114.3595 | 38.16 | 10.6 | 11502.8185 | 48.16 | 13.3778 | -9.1 | -8.7 | -2
29 | 89.3461 | 5.0105 | 1.2033 | 0.1321 | 0.2076 | 0.0025 | 0.0493 | 0.0407 | 0.0417 | 0.0077 | 1.8132 | 2.1453 | 0.7552 | 0.627 | 8228.2413 | 34.45 | 9.5694 | 9109.5826 | 38.14 | 10.5944 | 11505.207 | 48.17 | 13.3806 | -9 | -8.4 | -2.1
30 | 89.2936 | 5.028 | 1.222 | 0.1359 | 0.2153 | 0.0027 | 0.0507 | 0.0427 | 0.042 | 0.0064 | 1.7935 | 2.1672 | 0.756 | 0.6277 | 8235.4066 | 34.48 | 9.5778 | 9116.748 | 38.17 | 10.6028 | 11507.5955 | 48.18 | 13.3833 | -9.3 | -8.9 | -3
31
Рівень одоризації відповідає чинним нормативним документам | [14 empty] | 8222.0074 | 34.4239 | 9.5622 | 9102.1306 | 38.1088 | 10.5858
Середньозважене значення теплоти згоряння:
| Начальник Угерського ВВР і СП | [8 empty] | Павлів В.І. | [11 empty] | 2020-05-04
[11 empty] | прізвище | [6 empty] | підпис |  |  |  | дата
| Начальник ХАЛ | [8 empty] | Садовська А.Я. | [11 empty] | 2020-05-04
[11 empty] | прізвище | [6 empty] | підпис |  |  |  | дата

## додаток
Додаток до Паспорту фізико-хімічних показників природного газу. Маршрут №321
Область | ГРС, прямий споживач | Cередньозважене значення вищої теплоти згоряння
|  | ккал/м³ | МДж/м³ | кВт*год./м³
Маршрут №321 |  | 9102.1306 | 38.1088 | 10.5858
Начальник Угерського ВВР і СП |  | Павлів В.І. |  |  | .05.2020
|  | прізвище |  | підпис | дата
Начальник ХАЛ |  | Садовська А.Я. |  |  | .05.2020
|  | прізвище |  | підпис | дата