## паспорт
АТ "Укртрансгаз" | [9 empty] | ПАСПОРТ ФІЗИКО-ХІМІЧНИХ ПОКАЗНИКІВ ПРИРОДНОГО ГАЗУ №311 | [13 empty] | Маршрут №311
Філія "ОПЕРАТОР ГАЗОСХОВИЩ УКРАЇНИ" | [13 empty] | за травень місяць 2020 року | [9 empty] | ЕІС код 56ZOPHAR11027905
Вимірювальна хіміко-аналітична лабораторія | [6 empty] | по фізичній точці входу/виходу газотранспортної системи ПСГ Кегичівське Закачка
Пролетарське ВУПЗГ ПМ "Кегичівське ПСГ" | [6 empty] | переданого ТОВ "Оператор газотранспортної системи України" та прийнятого Пролетарським ВУ ПЗГ Філія "ОПЕРАТОР ГАЗОСХОВИЩ УКРАЇНИ"
Свідоцтво № 01-0069/2019 чинно до 14.12.2020 р.
видане 31 травня 2019р. | [6 empty] | за період з 07:00 01.05.2020р. по 07:00 01.06.2020р.
Число місяця | Компонентний склад, % мол. | [11 empty] | Фізико-хімічні показники газу обчислені на основі компонентного складу, 101,325 кПа | [10 empty] | Температура точки роси вологи (при робочому тиску), °С | Температура точки роси вологи (Р = 3.92 МПа), °С | Температура точки роси вуглеводнів, °С | Масова концентрація сірководню, г/м3 | Масова концентрація меркаптанової сірки, г/м3 | Маса механічних домішок, г/м3
[13 empty] | Густина абсолютна, кг/м3,при 20 ºС | Густина відносна | Температура вимірювання/згоряння при 20/25°С
| метан, С1 | етан, С2 | пропан, С3 | ізо-бутан, і-С4 | н-бутан, н-С4 | нео-пентан, нео-С5 | ізо-пентан, і-С5 | н-пентан, н-С5 | гексани та вищі, С6+ | кисень, О2 | азот, N2 | діоксид вуглецю, CО2 |  |  | Теплота згоряння нижча |  |  | Теплота згоряння вища |  |  | Число Воббе вище
[15 empty] | ккал/м3 | МДж/м3 | кВт⋅год/м3 | ккал/м3 | МДж/м3 | кВт⋅год/м3 | ккал/м3 | МДж/м3 | кВт⋅год/м3
1 | [14 empty] | 8221.7446 | 34.4228 | 9.5619 | 9111.2784 | 38.1471 | 10.5964 | 11916.0697 | 49.8902 | 13.8584
2 | [14 empty] | 8221.7446 | 34.4228 | 9.5619 | 9111.2784 | 38.1471 | 10.5964 | 11916.0697 | 49.8902 | 13.8584
3 | [14 empty] | 8231.0835 | 34.4619 | 9.5728 | 9121.3338 | 38.1892 | 10.6081 | 11923.0679 | 49.9195 | 13.8665
4 | 95.3388 | 2.569 | 0.8356 | 0.125 | 0.1241 | 0.0099 | 0.0204 | 0.0138 | 0.0062 | 0.0088 | 0.7331 | 0.2152 | 0.7049 | 0.5852 | 8231.0835 | 34.4619 | 9.5728 | 9121.3338 | 38.1892 | 10.6081 | 11923.0679 | 49.9195 | 13.8665 | -14.8 | -19 | -10.5
5 | 95.3805 | 2.5568 | 0.8298 | 0.1238 | 0.1219 | 0.0074 | 0.0206 | 0.0137 | 0.0085 | 0.0096 | 0.7141 | 0.2133 | 0.7046 | 0.585 | 8230.7014 | 34.4603 | 9.5723 | 9120.9995 | 38.1878 | 10.6077 | 11925.1697 | 49.9283 | 13.869 | -16.3 | -20.4 | -13.4
6 | 95.4059 | 2.4971 | 0.8084 | 0.1221 | 0.1204 | 0.0068 | 0.0208 | 0.0139 | 0.0136 | 0.0092 | 0.7739 | 0.2078 | 0.7043 | 0.5848 | 8220.9326 | 34.4194 | 9.5609 | 9110.3708 | 38.1433 | 10.5954 | 11913.6574 | 49.8801 | 13.8556 | -16.4 | -20.5 | -14
7 | 95.3096 | 2.5655 | 0.8367 | 0.1254 | 0.1243 | 0.0058 | 0.0219 | 0.0145 | 0.0124 | 0.0078 | 0.7619 | 0.2141 | 0.7052 | 0.5855 | 8230.4386 | 34.4592 | 9.572 | 9120.5695 | 38.186 | 10.6072 | 11919.8435 | 49.906 | 13.8628 | -16.7 | -20.7 | -14.2
8 | 95.3288 | 2.5713 | 0.8284 | 0.1245 | 0.1235 | 0.006 | 0.0212 | 0.0145 | 0.0147 | 0.0077 | 0.7438 | 0.2156 | 0.7051 | 0.5854 | 8231.3701 | 34.4631 | 9.5731 | 9121.5966 | 38.1903 | 10.6084 | 11922.1603 | 49.9157 | 13.8655 | -15.7 | -19.7 | -13.8
9 | [14 empty] | 8231.3701 | 34.4631 | 9.5731 | 9121.5966 | 38.1903 | 10.6084 | 11922.1603 | 49.9157 | 13.8655
10 | [14 empty] | 8231.3701 | 34.4631 | 9.5731 | 9121.5966 | 38.1903 | 10.6084 | 11922.1603 | 49.9157 | 13.8655
11 | [14 empty] | 8231.3701 | 34.4631 | 9.5731 | 9121.5966 | 38.1903 | 10.6084 | 11922.1603 | 49.9157 | 13.8655
12 | 95.348 | 2.5546 | 0.8242 | 0.1227 | 0.121 | 0.0064 | 0.0221 | 0.015 | 0.0114 | 0.0086 | 0.7523 | 0.2138 | 0.7048 | 0.5852 | 8227.8113 | 34.4482 | 9.5689 | 9117.7989 | 38.1744 | 10.604 | 11919.2941 | 49.9037 | 13.8621 | -15.3 | -19.5 | -13.4
13 | 95.4428 | 2.4706 | 0.786 | 0.1184 | 0.1175 | 0.0068 | 0.0209 | 0.0144 | 0.0103 | 0.0083 | 0.8002 | 0.2039 | 0.7038 | 0.5843 | 8212.6685 | 34.3848 | 9.5513 | 9101.438 | 38.1059 | 10.585 | 11906.5637 | 49.8504 | 13.8473 | -16.1 | -20.2 | -11.4 | до 0,0001 | до 0,0002 | відсутні
14 | 95.377 | 2.5367 | 0.8042 | 0.1209 | 0.12 | 0.0059 | 0.0207 | 0.0142 | 0.0099 | 0.0087 | 0.7686 | 0.2132 | 0.7044 | 0.5848 | 8221.3147 | 34.421 | 9.5614 | 9110.7769 | 38.145 | 10.5958 | 11913.6574 | 49.8801 | 13.8556 | -15.4 | -19.4 | -10.8
15 | 95.3405 | 2.5318 | 0.8008 | 0.1201 | 0.1185 | 0.0063 | 0.0207 | 0.0143 | 0.0096 | 0.008 | 0.8153 | 0.2142 | 0.7045 | 0.5849 | 8216.3706 | 34.4003 | 9.5556 | 9105.3551 | 38.1223 | 10.5895 | 11905.465 | 49.8458 | 13.8461 | -13.2 | -17.2 | -10.3
16 | [14 empty] | 8216.3706 | 34.4003 | 9.5556 | 9105.3551 | 38.1223 | 10.5895 | 11905.465 | 49.8458 | 13.8461
17 | [14 empty] | 8216.3706 | 34.4003 | 9.5556 | 9105.3551 | 38.1223 | 10.5895 | 11905.465 | 49.8458 | 13.8461
18 | 95.3161 | 2.5761 | 0.8203 | 0.1226 | 0.1214 | 0.0054 | 0.0206 | 0.0144 | 0.0122 | 0.0083 | 0.7748 | 0.2078 | 0.7049 | 0.5852 | 8226.9037 | 34.4444 | 9.5679 | 9116.7719 | 38.1701 | 10.6028 | 11917.2878 | 49.8953 | 13.8598 | -13.9 | -18.1 | -10.9
19 | 95.2614 | 2.6062 | 0.8306 | 0.1237 | 0.1223 | 0.0054 | 0.0211 | 0.0144 | 0.0111 | 0.0088 | 0.7868 | 0.2082 | 0.7053 | 0.5855 | 8229.1966 | 34.454 | 9.5706 | 9119.1842 | 38.1802 | 10.6056 | 11917.2401 | 49.8951 | 13.8598 | -15.1 | -19.1 | -9.4
20 | 95.2565 | 2.6326 | 0.8406 | 0.1239 | 0.1218 | 0.0059 | 0.0221 | 0.0153 | 0.0066 | 0.0089 | 0.7564 | 0.2095 | 0.7053 | 0.5856 | 8233.5675 | 34.4723 | 9.5756 | 9123.9373 | 38.2001 | 10.6111 | 11922.9963 | 49.9192 | 13.8664 | -16.3 | -20.2 | -11
21 | 95.2456 | 2.6236 | 0.8394 | 0.1253 | 0.1236 | 0.0059 | 0.022 | 0.0153 | 0.0074 | 0.0088 | 0.7728 | 0.2103 | 0.7054 | 0.5857 | 8232.3016 | 34.467 | 9.5742 | 9122.5281 | 38.1942 | 10.6095 | 11920.2973 | 49.9079 | 13.8633 | -15.9 | -19.7 | -8.7
22 | 95.2605 | 2.5984 | 0.8297 | 0.1242 | 0.1231 | 0.0059 | 0.0217 | 0.015 | 0.0109 | 0.0086 | 0.7902 | 0.2118 | 0.7053 | 0.5856 | 8228.6712 | 34.4518 | 9.5699 | 9118.5871 | 38.1777 | 10.6049 | 11915.9742 | 49.8898 | 13.8583 | -14.8 | -18.5 | -9.4
23 | [14 empty] | 8228.6712 | 34.4518 | 9.5699 | 9118.5871 | 38.1777 | 10.6049 | 11915.9742 | 49.8898 | 13.8583
24 | [14 empty] | 8228.6712 | 34.4518 | 9.5699 | 9118.5871 | 38.1777 | 10.6049 | 11915.9742 | 49.8898 | 13.8583
25 | 95.1609 | 2.6926 | 0.8672 | 0.1294 | 0.1278 | 0.0074 | 0.0226 | 0.0157 | 0.0111 | 0.0088 | 0.7463 | 0.2101 | 0.7063 | 0.5864 | 8245.4859 | 34.5222 | 9.5895 | 9136.7394 | 38.2537 | 10.626 | 11931.1648 | 49.9534 | 13.8759 | -14.5 | -18.5 | -10.3
26 | 95.2755 | 2.6091 | 0.8323 | 0.1247 | 0.1244 | 0.0159 | 0.023 | 0.0166 | 0.0087 | 0.009 | 0.7468 | 0.214 | 0.7055 | 0.5857 | 8235.741 | 34.4814 | 9.5782 | 9126.3018 | 38.21 | 10.6139 | 11924.5487 | 49.9257 | 13.8683 | -15.2 | -19 | -10.1
27 | 94.7775 | 3.0086 | 0.8717 | 0.1207 | 0.1226 | 0.0145 | 0.0266 | 0.0191 | 0.0095 | 0.0097 | 0.7768 | 0.2427 | 0.7088 | 0.5885 | 8261.202 | 34.588 | 9.6078 | 9153.3631 | 38.3233 | 10.6454 | 11931.8335 | 49.9562 | 13.8767 | -15.5 | -19.5 | -12.3
28 | 94.386 | 3.3522 | 0.9036 | 0.1178 | 0.121 | 0.008 | 0.0295 | 0.0214 | 0.0107 | 0.0087 | 0.7759 | 0.2652 | 0.7114 | 0.5906 | 8284.3223 | 34.6848 | 9.6347 | 9178.0597 | 38.4267 | 10.6741 | 11942.3428 | 50.0002 | 13.8889 | -14.9 | -18.9 | -9.3
29 | 95.3505 | 2.5579 | 0.8141 | 0.123 | 0.1231 | 0.0101 | 0.0231 | 0.0163 | 0.0112 | 0.0089 | 0.7534 | 0.2084 | 0.7048 | 0.5852 | 8228.9339 | 34.4529 | 9.5703 | 9118.9932 | 38.1794 | 10.6054 | 11920.6556 | 49.9094 | 13.8637 | -14.5 | -18.5 | -8.4
30 | [14 empty] | 8228.9339 | 34.4529 | 9.5703 | 9118.9932 | 38.1794 | 10.6054 | 11920.6556 | 49.9094 | 13.8637
31 | [14 empty] | 8228.9339 | 34.4529 | 9.5703 | 9118.9932 | 38.1794 | 10.6054 | 11920.6556 | 49.9094 | 13.8637
Рівень одоризації відповідає чинним нормативним документам | [14 empty] | 8230.367 | 34.4589 | 9.5719 | 9120.4501 | 38.1855 | 10.6071
Середньозважене значення теплоти згоряння:
| Заст.начальника Пролетарського ВУПЗГ | [8 empty] | Ананьєв В.О. | [11 empty] | 2020-06-01
[11 empty] | прізвище | [6 empty] | підпис |  |  |  | дата
| Завідувач ВХАЛ | [8 empty] | Стецюк Н.Є. | [11 empty] | 2020-06-01
[11 empty] | прізвище | [6 empty] | підпис |  |  |  | дата

## додаток
Додаток до Паспорту фізико-хімічних показників природного газу. Маршрут №311
Область | ГРС, прямий споживач | Cередньозважене значення вищої теплоти згоряння
|  | ккал/м³ | МДж/м³ | кВт*год./м³
Маршрут №311 |  | 9120.4501 | 38.1855 | 10.6071
Заст.начальника Пролетарського ВУПЗГ |  | Ананьєв В.О. |  |  | 2020-06-01
|  | прізвище |  | підпис | дата
Завідувач ВХАЛ |  | Стецюк Н.Є. |  |  | 2020-06-01
|  | прізвище |  | підпис | дата