## паспорт
АТ "Укртрансгаз" | [9 empty] | ПАСПОРТ ФІЗИКО-ХІМІЧНИХ ПОКАЗНИКІВ ПРИРОДНОГО ГАЗУ №303 | [13 empty] | Маршрут №303
Філія "ОПЕРАТОР ГАЗОСХОВИЩ УКРАЇНИ" | [13 empty] | за червень місяць 2020 року | [9 empty] | ЕІС код 56ZОPLVI1102770N
Вимірювальна хіміко-аналітична лабораторія | [6 empty] | по фізичній точці входу/виходу газотранспортної системи ПСГ Опари ПВВГ "Загальні заміри" ЗАКАЧКА
Опарського ВУПЗГ | [6 empty] | переданого ТОВ "Оператор газотранспортної системи України" та прийнятого Опарським ВУ ПЗГ Філія "ОПЕРАТОР ГАЗОСХОВИЩ УКРАЇНИ"
Свідоцтво №РЛ 038/19 чинне до 25.04.2024
видане 26.04.2019 | [6 empty] | за період з 07:00 01.06.2020р. по 07:00 01.07.2020р.
Число місяця | Компонентний склад, % мол. | [11 empty] | Фізико-хімічні показники газу обчислені на основі компонентного складу, 101,325 кПа | [10 empty] | Температура точки роси вологи (при робочому тиску), °С | Температура точки роси вологи (Р = 3.92 МПа), °С | Температура точки роси вуглеводнів, °С | Масова концентрація сірководню, г/м3 | Масова концентрація меркаптанової сірки, г/м3 | Маса механічних домішок, г/м3
[13 empty] | Густина абсолютна, кг/м3,при 20 ºС | Густина відносна | Температура вимірювання/згоряння при 20/25°С
| метан, С1 | етан, С2 | пропан, С3 | ізо-бутан, і-С4 | н-бутан, н-С4 | нео-пентан, нео-С5 | ізо-пентан, і-С5 | н-пентан, н-С5 | гексани та вищі, С6+ | кисень, О2 | азот, N2 | діоксид вуглецю, CО2 |  |  | Теплота згоряння нижча |  |  | Теплота згоряння вища |  |  | Число Воббе вище
[15 empty] | ккал/м3 | МДж/м3 | кВт⋅год/м3 | ккал/м3 | МДж/м3 | кВт⋅год/м3 | ккал/м3 | МДж/м3 | кВт⋅год/м3
1 | 96.7243 | 1.6493 | 0.5354 | 0.0905 | 0.0887 | 0.001 | 0.0236 | 0.0138 | 0.0242 | 0.0058 | 0.6423 | 0.2011 | 0.6945 | 0.5766 | 8137.4798 | 34.07 | 9.4639 | 9023.5981 | 37.78 | 10.4944 | 11884.972 | 49.76 | 13.8222 | -12.6 | -8.4 | -10.4
2 | 96.1929 | 2.0341 | 0.6664 | 0.1052 | 0.1072 | 0.0011 | 0.0232 | 0.0154 | 0.0225 | 0.0054 | 0.6115 | 0.2151 | 0.6989 | 0.5802 | 8185.249 | 34.27 | 9.5194 | 9076.1442 | 38 | 10.5556 | 11913.6335 | 49.88 | 13.8556 | -12.3 | -8.3 | -9.3
3 | 96.1546 | 2.085 | 0.6695 | 0.1047 | 0.1061 | 0.0012 | 0.023 | 0.0148 | 0.021 | 0.0059 | 0.6132 | 0.201 | 0.699 | 0.5803 | 8187.6375 | 34.28 | 9.5222 | 9078.5327 | 38.01 | 10.5583 | 11918.4104 | 49.9 | 13.8611 | -12.6 | -8.2 | -10
4 | 96.3328 | 1.9695 | 0.6325 | 0.099 | 0.0995 | 0.0012 | 0.0216 | 0.0143 | 0.0214 | 0.006 | 0.6071 | 0.1951 | 0.6975 | 0.5791 | 8173.3067 | 34.22 | 9.5056 | 9064.2019 | 37.95 | 10.5417 | 11911.245 | 49.87 | 13.8528 | -11.6 | -8.1 | -9
5 | 96.4508 | 1.8931 | 0.594 | 0.094 | 0.0935 | 0.001 | 0.0221 | 0.0138 | 0.021 | 0.0062 | 0.6111 | 0.1994 | 0.6965 | 0.5782 | 8161.3644 | 34.17 | 9.4917 | 9052.2596 | 37.9 | 10.5278 | 11904.0797 | 49.84 | 13.8444 | -10.8 | -7.3 | -7.8
6 | [14 empty] | 8161.3644 | 34.17 | 9.4917 | 9052.2596 | 37.9 | 10.5278 | 11904.0797 | 49.84 | 13.8444
7 | [14 empty] | 8161.3644 | 34.17 | 9.4917 | 9052.2596 | 37.9 | 10.5278 | 11904.0797 | 49.84 | 13.8444
8 | [14 empty] | 8161.3644 | 34.17 | 9.4917 | 9052.2596 | 37.9 | 10.5278 | 11904.0797 | 49.84 | 13.8444
9 | 96.4128 | 1.9021 | 0.6111 | 0.0949 | 0.0971 | 0.001 | 0.0226 | 0.0145 | 0.022 | 0.0059 | 0.6306 | 0.1854 | 0.6968 | 0.5785 | 8166.1413 | 34.19 | 9.4972 | 9054.6481 | 37.91 | 10.5306 | 11906.4681 | 49.85 | 13.8472 | -10 | -6.6 | -6.9
10 | 96.2468 | 2.0079 | 0.6439 | 0.0997 | 0.1022 | 0.0011 | 0.0234 | 0.0151 | 0.0217 | 0.0068 | 0.635 | 0.1964 | 0.6982 | 0.5796 | 8178.0836 | 34.24 | 9.5111 | 9068.9788 | 37.97 | 10.5472 | 11911.245 | 49.87 | 13.8528 | -7.7 | -3.2 | -5.2 | <0,0001 | <0,0002
11 | 96.8981 | 1.5617 | 0.5003 | 0.0831 | 0.081 | 0.0009 | 0.0222 | 0.0128 | 0.0218 | 0.0065 | 0.6216 | 0.19 | 0.693 | 0.5753 | 8125.5375 | 34.02 | 9.45 | 9011.6558 | 37.73 | 10.4806 | 11882.5835 | 49.75 | 13.8194 | -9.2 | -4.6 | -5.6 |  |  | не виявл.
12 | [14 empty] | 8125.5375 | 34.02 | 9.45 | 9011.6558 | 37.73 | 10.4806 | 11882.5835 | 49.75 | 13.8194
13 | [14 empty] | 8125.5375 | 34.02 | 9.45 | 9011.6558 | 37.73 | 10.4806 | 11882.5835 | 49.75 | 13.8194
14 | [14 empty] | 8125.5375 | 34.02 | 9.45 | 9011.6558 | 37.73 | 10.4806 | 11882.5835 | 49.75 | 13.8194
15 | [14 empty] | 8125.5375 | 34.02 | 9.45 | 9011.6558 | 37.73 | 10.4806 | 11882.5835 | 49.75 | 13.8194
16 | [14 empty] | 8125.5375 | 34.02 | 9.45 | 9011.6558 | 37.73 | 10.4806 | 11882.5835 | 49.75 | 13.8194
17 | [14 empty] | 8125.5375 | 34.02 | 9.45 | 9011.6558 | 37.73 | 10.4806 | 11882.5835 | 49.75 | 13.8194
18 | [14 empty] | 8125.5375 | 34.02 | 9.45 | 9011.6558 | 37.73 | 10.4806 | 11882.5835 | 49.75 | 13.8194
19 | [14 empty] | 8125.5375 | 34.02 | 9.45 | 9011.6558 | 37.73 | 10.4806 | 11882.5835 | 49.75 | 13.8194
20 | [14 empty] | 8125.5375 | 34.02 | 9.45 | 9011.6558 | 37.73 | 10.4806 | 11882.5835 | 49.75 | 13.8194
21 | [14 empty] | 8125.5375 | 34.02 | 9.45 | 9011.6558 | 37.73 | 10.4806 | 11882.5835 | 49.75 | 13.8194
22 | [14 empty] | 8125.5375 | 34.02 | 9.45 | 9011.6558 | 37.73 | 10.4806 | 11882.5835 | 49.75 | 13.8194
23 | 99.123 | 0.1725 | 0.0492 | 0.0199 | 0.01 | 0 | 0.0072 | 0.0024 | 0.0085 | 0.0069 | 0.5147 | 0.0857 | 0.6744 | 0.5599 | 7963.1223 | 33.34 | 9.2611 | 8839.6868 | 37.01 | 10.2806 | 11813.3182 | 49.46 | 13.7389 | -11.1 | -6.3 | -8.8
24 | 98.5114 | 0.398 | 0.1549 | 0.0414 | 0.0436 | 0.0003 | 0.0207 | 0.0127 | 0.0292 | 0.0089 | 0.6392 | 0.1397 | 0.6804 | 0.5649 | 7998.9492 | 33.49 | 9.3028 | 8877.9021 | 37.17 | 10.325 | 11810.9298 | 49.45 | 13.7361 | -9 | -5.4 | -6.4 |  |  | не виявл.
25 | 97.0522 | 1.4287 | 0.4622 | 0.0757 | 0.0777 | 0.0008 | 0.023 | 0.0146 | 0.0246 | 0.0067 | 0.6412 | 0.1926 | 0.6918 | 0.5744 | 8108.8183 | 33.95 | 9.4306 | 8994.9366 | 37.66 | 10.4611 | 11870.6412 | 49.7 | 13.8056 | -2.4 | 2.5 | 0.2 | <0,0001 | <0,0002
26 | 97.4601 | 1.1318 | 0.3723 | 0.0667 | 0.0708 | 0.0006 | 0.0249 | 0.0152 | 0.0293 | 0.007 | 0.6488 | 0.1725 | 0.6887 | 0.5718 | 8080.1568 | 33.83 | 9.3972 | 8963.8866 | 37.53 | 10.425 | 11853.922 | 49.63 | 13.7861 | -2.1 | 1.5 | 0.5
27 | [14 empty] | 8080.1568 | 33.83 | 9.3972 | 8963.8866 | 37.53 | 10.425 | 11853.922 | 49.63 | 13.7861
28 | [14 empty] | 8080.1568 | 33.83 | 9.3972 | 8963.8866 | 37.53 | 10.425 | 11853.922 | 49.63 | 13.7861
29 | [14 empty] | 8080.1568 | 33.83 | 9.3972 | 8963.8866 | 37.53 | 10.425 | 11853.922 | 49.63 | 13.7861
30 | 96.7998 | 1.608 | 0.5322 | 0.0865 | 0.0887 | 0.0009 | 0.0236 | 0.0152 | 0.028 | 0.0067 | 0.6348 | 0.1756 | 0.694 | 0.5762 | 8137.4798 | 34.07 | 9.4639 | 9025.9866 | 37.79 | 10.4972 | 11889.7489 | 49.78 | 13.8278 | -1.4 | 2.3 | 1.6
31
Рівень одоризації відповідає чинним нормативним документам | [14 empty] | 8136.3334 | 34.0652 | 9.4626 | 9024.2669 | 37.7828 | 10.4952
Середньозважене значення теплоти згоряння:
| Начальник Опарського ВУПЗГ | [8 empty] | Біляк І.Б. | [11 empty] | 2020-07-01
[11 empty] | прізвище | [6 empty] | підпис |  |  |  | дата
| Хімік | [8 empty] | Гнатків О.Б. | [11 empty] | 2020-07-01
[11 empty] | прізвище | [6 empty] | підпис |  |  |  | дата

## додаток
Додаток до Паспорту фізико-хімічних показників природного газу. Маршрут №303
Область | ГРС, прямий споживач | Cередньозважене значення вищої теплоти згоряння
|  | ккал/м³ | МДж/м³ | кВт*год./м³
Маршрут №303 |  | 9024.2669 | 37.7828 | 10.4952
Начальник Опарського ВУПЗГ |  | Біляк І.Б. |  |  | 2020-07-01
|  | прізвище |  | підпис | дата
Хімік |  | Гнатків О.Б. |  |  | 2020-07-01
|  | прізвище |  | підпис | дата