## паспорт
АТ "Укртрансгаз" | [9 empty] | ПАСПОРТ ФІЗИКО-ХІМІЧНИХ ПОКАЗНИКІВ ПРИРОДНОГО ГАЗУ №303 | [13 empty] | Маршрут №303
Філія "ОПЕРАТОР ГАЗОСХОВИЩ УКРАЇНИ" | [13 empty] | за серпень місяць 2020 року | [9 empty] | ЕІС код 56ZОPLVI1102770N
Вимірювальна хіміко-аналітична лабораторія | [6 empty] | по фізичній точці входу/виходу газотранспортної системи ПСГ Опари ПВВГ "Загальні заміри" ЗАКАЧКА
Опарського ВУПЗГ | [6 empty] | переданого ТОВ "Оператор газотранспортної системи України" та прийнятого Опарським ВУ ПЗГ Філія "ОПЕРАТОР ГАЗОСХОВИЩ УКРАЇНИ"
Свідоцтво №РЛ 038/19 чинне до 25.04.2024
видане 26.04.2019 | [6 empty] | за період з 07:00 01.08.2020р. по 07:00 01.09.2020р.
Число місяця | Компонентний склад, % мол. | [11 empty] | Фізико-хімічні показники газу обчислені на основі компонентного складу, 101,325 кПа | [10 empty] | Температура точки роси вологи (при робочому тиску), °С | Температура точки роси вологи (Р = 3.92 МПа), °С | Температура точки роси вуглеводнів, °С | Масова концентрація сірководню, г/м3 | Масова концентрація меркаптанової сірки, г/м3 | Маса механічних домішок, г/м3
[13 empty] | Густина абсолютна, кг/м3,при 20 ºС | Густина відносна | Температура вимірювання/згоряння при 20/25°С
| метан, С1 | етан, С2 | пропан, С3 | ізо-бутан, і-С4 | н-бутан, н-С4 | нео-пентан, нео-С5 | ізо-пентан, і-С5 | н-пентан, н-С5 | гексани та вищі, С6+ | кисень, О2 | азот, N2 | діоксид вуглецю, CО2 |  |  | Теплота згоряння нижча |  |  | Теплота згоряння вища |  |  | Число Воббе вище
[15 empty] | ккал/м3 | МДж/м3 | кВт⋅год/м3 | ккал/м3 | МДж/м3 | кВт⋅год/м3 | ккал/м3 | МДж/м3 | кВт⋅год/м3
1 | 95.3672 | 2.4903 | 0.8051 | 0.1159 | 0.1328 | 0.0015 | 0.031 | 0.0249 | 0.0646 | 0.0116 | 0.6926 | 0.2625 | 0.7065 | 0.5866 | 8242.572 | 34.51 | 9.5861 | 9138.2441 | 38.26 | 10.6278 | 11932.7412 | 49.96 | 13.8778 | -3.1 | -5.1 | 1.8
2 | [14 empty] | 8242.572 | 34.51 | 9.5861 | 9138.2441 | 38.26 | 10.6278 | 11932.7412 | 49.96 | 13.8778
3 | 95.9478 | 2.2082 | 0.7117 | 0.1062 | 0.1096 | 0.0012 | 0.0226 | 0.0153 | 0.0191 | 0.0111 | 0.6657 | 0.1815 | 0.7003 | 0.5814 | 8197.1913 | 34.32 | 9.5333 | 9090.475 | 38.06 | 10.5722 | 11920.7989 | 49.91 | 13.8639 | -6.5 | -8.2 | -1.9
4 | 96.0319 | 2.1626 | 0.6963 | 0.1035 | 0.1064 | 0.0012 | 0.0214 | 0.0145 | 0.0182 | 0.0087 | 0.6557 | 0.1796 | 0.6996 | 0.5808 | 8192.4144 | 34.3 | 9.5278 | 9085.698 | 38.04 | 10.5667 | 11920.7989 | 49.91 | 13.8639 | -6.2 | -8 | -3.6 | <0.0001 | <0.0002
5 | 96.0506 | 2.1591 | 0.6949 | 0.1037 | 0.1072 | 0.0012 | 0.0222 | 0.0151 | 0.0185 | 0.0062 | 0.6431 | 0.1782 | 0.6995 | 0.5808 | 8194.8028 | 34.31 | 9.5306 | 9085.698 | 38.04 | 10.5667 | 11923.1873 | 49.92 | 13.8667 | -8.3 | -9.9 | -5.6
6 | 95.9614 | 2.2209 | 0.7107 | 0.1049 | 0.108 | 0.0013 | 0.0217 | 0.0151 | 0.0189 | 0.0075 | 0.6512 | 0.1784 | 0.7001 | 0.5813 | 8199.5797 | 34.33 | 9.5361 | 9092.8634 | 38.07 | 10.575 | 11925.5758 | 49.93 | 13.8694 | -5.6 | -7.1 | -3.3 |  |  | не вияв
7 | 96.025 | 2.1816 | 0.6961 | 0.1026 | 0.1054 | 0.0013 | 0.0206 | 0.0142 | 0.0162 | 0.0082 | 0.6521 | 0.1767 | 0.6995 | 0.5808 | 8192.4144 | 34.3 | 9.5278 | 9085.698 | 38.04 | 10.5667 | 11920.7989 | 49.91 | 13.8639 | -19.2 | -20.5 | -11.1
8 | [14 empty] | 8192.4144 | 34.3 | 9.5278 | 9085.698 | 38.04 | 10.5667 | 11920.7989 | 49.91 | 13.8639
9 | [14 empty] | 8192.4144 | 34.3 | 9.5278 | 9085.698 | 38.04 | 10.5667 | 11920.7989 | 49.91 | 13.8639
10 | 95.9577 | 2.2077 | 0.7119 | 0.1051 | 0.1085 | 0.0013 | 0.0217 | 0.0149 | 0.0171 | 0.0088 | 0.664 | 0.1813 | 0.7001 | 0.5813 | 8197.1913 | 34.32 | 9.5333 | 9090.475 | 38.06 | 10.5722 | 11920.7989 | 49.91 | 13.8639 | -5 | -6.6 | -2
11 | 95.9137 | 2.2404 | 0.728 | 0.1083 | 0.1114 | 0.0013 | 0.0221 | 0.0153 | 0.0173 | 0.0069 | 0.6532 | 0.1821 | 0.7006 | 0.5817 | 8204.3567 | 34.35 | 9.5417 | 9095.2519 | 38.08 | 10.5778 | 11927.9642 | 49.94 | 13.8722 | 1.6 | -0.24 | 4.2
12 | 95.7841 | 2.3106 | 0.7616 | 0.1151 | 0.1194 | 0.0013 | 0.024 | 0.0168 | 0.0193 | 0.0065 | 0.6528 | 0.1885 | 0.7019 | 0.5827 | 8216.299 | 34.4 | 9.5556 | 9109.5826 | 38.14 | 10.5944 | 11932.7412 | 49.96 | 13.8778 | -2.4 | -4.08 | 0.3
13 | 95.7864 | 2.3109 | 0.761 | 0.1155 | 0.1201 | 0.0013 | 0.0237 | 0.0167 | 0.0189 | 0.0071 | 0.6477 | 0.1907 | 0.7019 | 0.5827 | 8216.299 | 34.4 | 9.5556 | 9109.5826 | 38.14 | 10.5944 | 11932.7412 | 49.96 | 13.8778 | -3.7 | -5.4 | -1
14 | 95.5724 | 2.4655 | 0.8131 | 0.1218 | 0.1261 | 0.0013 | 0.0244 | 0.0172 | 0.0195 | 0.0058 | 0.6255 | 0.2074 | 0.7037 | 0.5843 | 8235.4066 | 34.48 | 9.5778 | 9131.0788 | 38.23 | 10.6194 | 11944.6835 | 50.01 | 13.8917 | -3.2 | -4.7 | -0.4
15 | [14 empty] | 8235.4066 | 34.48 | 9.5778 | 9131.0788 | 38.23 | 10.6194 | 11944.6835 | 50.01 | 13.8917
16 | [14 empty] | 8235.4066 | 34.48 | 9.5778 | 9131.0788 | 38.23 | 10.6194 | 11944.6835 | 50.01 | 13.8917
17 | 95.6469 | 2.4059 | 0.7896 | 0.1185 | 0.125 | 0.0013 | 0.0252 | 0.0176 | 0.0205 | 0.0076 | 0.6495 | 0.1924 | 0.703 | 0.5837 | 8228.2413 | 34.45 | 9.5694 | 9121.5249 | 38.19 | 10.6083 | 11939.9065 | 49.99 | 13.8861 | -5.1 | -6.8 | -2.4
18 | 95.6196 | 2.4467 | 0.7889 | 0.1173 | 0.1221 | 0.0013 | 0.0241 | 0.0168 | 0.0198 | 0.0073 | 0.6467 | 0.1894 | 0.7031 | 0.5837 | 8228.2413 | 34.45 | 9.5694 | 9123.9134 | 38.2 | 10.6111 | 11942.295 | 50 | 13.8889 | -4.7 | -6.7 | -1.9
19 | 95.6225 | 2.4361 | 0.7896 | 0.1184 | 0.1229 | 0.0013 | 0.024 | 0.0168 | 0.0192 | 0.0082 | 0.654 | 0.187 | 0.7031 | 0.5837 | 8228.2413 | 34.45 | 9.5694 | 9123.9134 | 38.2 | 10.6111 | 11939.9065 | 49.99 | 13.8861 | -6.7 | -8.5 | -3.5
20 | 95.653 | 2.4031 | 0.7959 | 0.1208 | 0.1263 | 0.0013 | 0.0252 | 0.0174 | 0.0195 | 0.0061 | 0.6499 | 0.1815 | 0.703 | 0.5837 | 8230.6297 | 34.46 | 9.5722 | 9123.9134 | 38.2 | 10.6111 | 11942.295 | 50 | 13.8889 | -3.8 | -5.7 | -1
21 | 95.6608 | 2.3893 | 0.7925 | 0.1202 | 0.1254 | 0.0013 | 0.0246 | 0.0171 | 0.0198 | 0.0073 | 0.6553 | 0.1864 | 0.7029 | 0.5836 | 8225.8528 | 34.44 | 9.5667 | 9121.5249 | 38.19 | 10.6083 | 11939.9065 | 49.99 | 13.8861 | -4.3 | -6.1 | -1
22 | [14 empty] | 8225.8528 | 34.44 | 9.5667 | 9121.5249 | 38.19 | 10.6083 | 11939.9065 | 49.99 | 13.8861
23 | [14 empty] | 8225.8528 | 34.44 | 9.5667 | 9121.5249 | 38.19 | 10.6083 | 11939.9065 | 49.99 | 13.8861
24 | [14 empty] | 8225.8528 | 34.44 | 9.5667 | 9121.5249 | 38.19 | 10.6083 | 11939.9065 | 49.99 | 13.8861
25 | 95.7946 | 2.306 | 0.7652 | 0.1173 | 0.1229 | 0.0013 | 0.0243 | 0.0168 | 0.0187 | 0.0052 | 0.6471 | 0.1806 | 0.7018 | 0.5827 | 8218.6874 | 34.41 | 9.5583 | 9111.9711 | 38.15 | 10.5972 | 11937.5181 | 49.98 | 13.8833 | -5.5 | -7.2 | -3.1
26 | 95.8357 | 2.2942 | 0.7503 | 0.1143 | 0.1192 | 0.0013 | 0.0238 | 0.0164 | 0.0185 | 0.0058 | 0.6429 | 0.1776 | 0.7014 | 0.5823 | 8213.9105 | 34.39 | 9.5528 | 9107.1942 | 38.13 | 10.5917 | 11935.1296 | 49.97 | 13.8806 | -5.2 | -6.9 | -2.6
27 | 95.8536 | 2.2726 | 0.7459 | 0.1144 | 0.1199 | 0.0012 | 0.0242 | 0.0168 | 0.0188 | 0.0049 | 0.6521 | 0.1756 | 0.7013 | 0.5822 | 8211.522 | 34.38 | 9.55 | 9104.8057 | 38.12 | 10.5889 | 11932.7412 | 49.96 | 13.8778 | -5.2 | -6.9 | -2.3
28 | 95.8853 | 2.2495 | 0.7398 | 0.1128 | 0.1184 | 0.0013 | 0.0233 | 0.0163 | 0.018 | 0.0067 | 0.6552 | 0.1734 | 0.701 | 0.582 | 8209.1336 | 34.37 | 9.5472 | 9102.4172 | 38.11 | 10.5861 | 11930.3527 | 49.95 | 13.875 | -6.6 | -8.3 | -4
29 | [14 empty] | 8209.1336 | 34.37 | 9.5472 | 9102.4172 | 38.11 | 10.5861 | 11930.3527 | 49.95 | 13.875
30 | [14 empty] | 8209.1336 | 34.37 | 9.5472 | 9102.4172 | 38.11 | 10.5861 | 11930.3527 | 49.95 | 13.875
31 | 95.0541 | 2.5731 | 0.8007 | 0.1152 | 0.1315 | 0.0016 | 0.0279 | 0.0205 | 0.0286 | 0.0061 | 0.8002 | 0.4405 | 0.7082 | 0.588 | 8211.522 | 34.38 | 9.55 | 9104.8057 | 38.12 | 10.5889 | 11873.0297 | 49.71 | 13.8083 | -5.5 | -7.2 | -2.5
Рівень одоризації відповідає чинним нормативним документам | [14 empty] | 8215.7018 | 34.3975 | 9.5549 | 9109.6782 | 38.1404 | 10.5946
Середньозважене значення теплоти згоряння:
| В.о. начальника Опарського ВУПЗГ | [8 empty] | Токар І.А. | [11 empty] | 2020-09-01
[11 empty] | прізвище | [6 empty] | підпис |  |  |  | дата
| Хімік | [8 empty] | Гнатків О.Б. | [11 empty] | 2020-09-01
[11 empty] | прізвище | [6 empty] | підпис |  |  |  | дата

## додаток
Додаток до Паспорту фізико-хімічних показників природного газу. Маршрут №303
Область | ГРС, прямий споживач | Cередньозважене значення вищої теплоти згоряння
|  | ккал/м³ | МДж/м³ | кВт*год./м³
Маршрут №303 |  | 9109.6782 | 38.1404 | 10.5946
В.о. нyачальника Опарського ВУПЗГ |  | Токар І.А. |  |  | 2020-09-01
|  | прізвище |  | підпис | дата
Хімік |  | Гнатків О.Б. |  |  | 2020-09-01
|  | прізвище |  | підпис | дата