## паспорт
АТ "Укртрансгаз" | [9 empty] | ПАСПОРТ ФІЗИКО-ХІМІЧНИХ ПОКАЗНИКІВ ПРИРОДНОГО ГАЗУ №303 | [13 empty] | Маршрут №303
Вимірювальна хіміко-аналітична лабораторія | [13 empty] | за вересень місяць 2020 року | [9 empty] | ЕІС код 56ZОPLVI1102770N
Опарського ВУПЗГ | [6 empty] | по фізичній точці входу/виходу газотранспортної системи ПСГ Опари ПВВГ "Загальні заміри" ЗАКАЧКА
Свідоцтво №РЛ 038/19 чинне до 25.04.2024 | [6 empty] | переданого ТОВ "Оператор газотранспортної системи України" та прийнятого Опарським ВУ ПЗГ АТ "Укртрансгаз"
видане 26.04.2019
за період з 07:00 01.09.2020р. по 07:00 01.10.2020р.
Число місяця | Компонентний склад, % мол. | [11 empty] | Фізико-хімічні показники газу обчислені на основі компонентного складу, 101,325 кПа | [10 empty] | Температура точки роси вологи (при робочому тиску), °С | Температура точки роси вологи (Р = 3.92 МПа), °С | Температура точки роси вуглеводнів, °С | Масова концентрація сірководню, г/м3 | Масова концентрація меркаптанової сірки, г/м3 | Маса механічних домішок, г/м3
[13 empty] | Густина абсолютна, кг/м3,при 20 ºС | Густина відносна | Температура вимірювання/згоряння при 20/25°С
| метан, С1 | етан, С2 | пропан, С3 | ізо-бутан, і-С4 | н-бутан, н-С4 | нео-пентан, нео-С5 | ізо-пентан, і-С5 | н-пентан, н-С5 | гексани та вищі, С6+ | кисень, О2 | азот, N2 | діоксид вуглецю, CО2 |  |  | Теплота згоряння нижча |  |  | Теплота згоряння вища |  |  | Число Воббе вище
[15 empty] | ккал/м3 | МДж/м3 | кВт⋅год/м3 | ккал/м3 | МДж/м3 | кВт⋅год/м3 | ккал/м3 | МДж/м3 | кВт⋅год/м3
1 | 95.6628 | 2.3325 | 0.756 | 0.1135 | 0.121 | 0.0014 | 0.0243 | 0.017 | 0.0214 | 0.0085 | 0.6974 | 0.2442 | 0.7029 | 0.5836 | 8209.1336 | 34.37 | 9.5472 | 9102.4172 | 38.11 | 10.5861 | 11913.6335 | 49.88 | 13.8556 | -6.6 | -8.3 | -2.9
2 | 95.1913 | 2.503 | 0.742 | 0.105 | 0.127 | 0.0015 | 0.0232 | 0.0234 | 0.025 | 0.0086 | 0.815 | 0.435 | 0.7069 | 0.5869 | 8197.1913 | 34.32 | 9.5333 | 9088.0865 | 38.05 | 10.5694 | 11863.4759 | 49.67 | 13.7972 | -4.9 | -6.7 | -2.4
3 | 95.7568 | 2.3423 | 0.7697 | 0.1161 | 0.1213 | 0.0014 | 0.0236 | 0.0161 | 0.0174 | 0.0065 | 0.6457 | 0.1831 | 0.702 | 0.5829 | 8218.6874 | 34.41 | 9.5583 | 9114.3595 | 38.16 | 10.6 | 11937.5181 | 49.98 | 13.8833 | -7.2 | -8.7 | -4.7
4 | 95.7757 | 2.3423 | 0.7665 | 0.1152 | 0.1198 | 0.0013 | 0.0231 | 0.016 | 0.0174 | 0.0054 | 0.6314 | 0.1859 | 0.7019 | 0.5827 | 8218.6874 | 34.41 | 9.5583 | 9114.3595 | 38.16 | 10.6 | 11937.5181 | 49.98 | 13.8833 | -6.1 | -7.7 | -3.6
5 | [14 empty] | 8218.6874 | 34.41 | 9.5583 | 9114.3595 | 38.16 | 10.6 | 11937.5181 | 49.98 | 13.8833
6 | [14 empty] | 8218.6874 | 34.41 | 9.5583 | 9114.3595 | 38.16 | 10.6 | 11937.5181 | 49.98 | 13.8833
7 | 95.9403 | 2.2243 | 0.7191 | 0.1082 | 0.1119 | 0.0012 | 0.0214 | 0.0147 | 0.0164 | 0.0072 | 0.6635 | 0.1718 | 0.7003 | 0.5814 | 8201.9682 | 34.34 | 9.5389 | 9092.8634 | 38.07 | 10.575 | 11925.5758 | 49.93 | 13.8694 | -6.7 | -8.3 | -3.8
8 | 95.9491 | 2.2136 | 0.7145 | 0.1071 | 0.1107 | 0.0012 | 0.0213 | 0.0145 | 0.0162 | 0.0068 | 0.6727 | 0.1723 | 0.7002 | 0.5813 | 8197.1913 | 34.32 | 9.5333 | 9090.475 | 38.06 | 10.5722 | 11923.1873 | 49.92 | 13.8667 | -7.5 | -9.1 | -4.8
9 | 95.9841 | 2.1941 | 0.7072 | 0.1061 | 0.11 | 0.0012 | 0.0208 | 0.0142 | 0.0161 | 0.0059 | 0.6682 | 0.1721 | 0.6999 | 0.5811 | 8197.1913 | 34.32 | 9.5333 | 9090.475 | 38.06 | 10.5722 | 11923.1873 | 49.92 | 13.8667 | -6.3 | -8 | -3.7
10 | 96.1279 | 2.0884 | 0.6738 | 0.1017 | 0.1057 | 0.0012 | 0.0204 | 0.0139 | 0.0162 | 0.006 | 0.6778 | 0.167 | 0.6987 | 0.5801 | 8182.8605 | 34.26 | 9.5167 | 9073.7557 | 37.99 | 10.5528 | 11913.6335 | 49.88 | 13.8556 | -5 | -6.8 | -2.1
11 | 96.0397 | 2.1631 | 0.6899 | 0.1043 | 0.1074 | 0.0012 | 0.0207 | 0.0141 | 0.0159 | 0.0062 | 0.6673 | 0.1702 | 0.6994 | 0.5807 | 8192.4144 | 34.3 | 9.5278 | 9083.3096 | 38.03 | 10.5639 | 11920.7989 | 49.91 | 13.8639 | -6.9 | -8.5 | -4.1
12 | [14 empty] | 8192.4144 | 34.3 | 9.5278 | 9083.3096 | 38.03 | 10.5639 | 11920.7989 | 49.91 | 13.8639
13 | [14 empty] | 8192.4144 | 34.3 | 9.5278 | 9083.3096 | 38.03 | 10.5639 | 11920.7989 | 49.91 | 13.8639
14 | 95.9381 | 2.233 | 0.7117 | 0.1055 | 0.1086 | 0.0012 | 0.0204 | 0.0138 | 0.0156 | 0.0074 | 0.6697 | 0.175 | 0.7001 | 0.5813 | 8197.1913 | 34.32 | 9.5333 | 9090.475 | 38.06 | 10.5722 | 11923.1873 | 49.92 | 13.8667 | -6.4 | -8 | -3.6
15 | 95.8096 | 2.3176 | 0.741 | 0.1102 | 0.1138 | 0.0012 | 0.0217 | 0.0148 | 0.0171 | 0.0059 | 0.6656 | 0.1815 | 0.7013 | 0.5823 | 8209.1336 | 34.37 | 9.5472 | 9102.4172 | 38.11 | 10.5861 | 11930.3527 | 49.95 | 13.875 | -6.9 | -8.3 | -4.1
16 | 94.3738 | 2.8694 | 0.8439 | 0.1148 | 0.1386 | 0.0018 | 0.0303 | 0.0229 | 0.0344 | 0.0067 | 0.9274 | 0.636 | 0.7138 | 0.5926 | 8213.9105 | 34.39 | 9.5528 | 9107.1942 | 38.13 | 10.5917 | 11827.649 | 49.52 | 13.7556 | -6.1 | -7.6 | -3.2
17 | 95.7292 | 2.3719 | 0.7491 | 0.1109 | 0.1148 | 0.0013 | 0.0221 | 0.0153 | 0.0172 | 0.0068 | 0.6765 | 0.1849 | 0.7019 | 0.5827 | 8213.9105 | 34.39 | 9.5528 | 9107.1942 | 38.13 | 10.5917 | 11930.3527 | 49.95 | 13.875 | -8.7 | -10.2 | -5.9
18 | 95.6362 | 2.4455 | 0.7774 | 0.1159 | 0.1194 | 0.0012 | 0.0233 | 0.0158 | 0.0183 | 0.0054 | 0.6478 | 0.1938 | 0.7028 | 0.5835 | 8225.8528 | 34.44 | 9.5667 | 9119.1365 | 38.18 | 10.6056 | 11939.9065 | 49.99 | 13.8861 | -12 | -13.6 | -8.7 | 0,004 | <0,0002
19 | [14 empty] | 8225.8528 | 34.44 | 9.5667 | 9119.1365 | 38.18 | 10.6056 | 11939.9065 | 49.99 | 13.8861
20 | [14 empty] | 8225.8528 | 34.44 | 9.5667 | 9119.1365 | 38.18 | 10.6056 | 11939.9065 | 49.99 | 13.8861
21 | 95.6504 | 2.4473 | 0.7708 | 0.1113 | 0.114 | 0.0012 | 0.0214 | 0.0146 | 0.0166 | 0.0069 | 0.6484 | 0.1971 | 0.7025 | 0.5833 | 8221.0759 | 34.42 | 9.5611 | 9114.3595 | 38.16 | 10.6 | 11935.1296 | 49.97 | 13.8806 | -11.2 | -12.7 | -8.3
22 | 95.7345 | 2.3937 | 0.752 | 0.1084 | 0.1108 | 0.0012 | 0.0207 | 0.014 | 0.0159 | 0.0067 | 0.6526 | 0.1895 | 0.7017 | 0.5826 | 8213.9105 | 34.39 | 9.5528 | 9107.1942 | 38.13 | 10.5917 | 11932.7412 | 49.96 | 13.8778 | -11.3 | -12.9 | -8.4
23 | 95.7244 | 2.4055 | 0.7544 | 0.1085 | 0.1105 | 0.0012 | 0.0206 | 0.0143 | 0.016 | 0.0063 | 0.6496 | 0.1887 | 0.7018 | 0.5827 | 8216.299 | 34.4 | 9.5556 | 9109.5826 | 38.14 | 10.5944 | 11932.7412 | 49.96 | 13.8778 | -10.2 | -11.9 | -7.4
24 | 95.7519 | 2.3758 | 0.7462 | 0.1078 | 0.1098 | 0.0012 | 0.0203 | 0.014 | 0.016 | 0.0084 | 0.6636 | 0.185 | 0.7015 | 0.5825 | 8216.299 | 34.4 | 9.5556 | 9104.8057 | 38.12 | 10.5889 | 11930.3527 | 49.95 | 13.875 | -8.3 | -9.7 | -5.5
25 | 95.7151 | 2.417 | 0.7578 | 0.1088 | 0.1108 | 0.0012 | 0.0204 | 0.0139 | 0.0158 | 0.0055 | 0.646 | 0.1877 | 0.7019 | 0.5827 | 8216.299 | 34.4 | 9.5556 | 9111.9711 | 38.15 | 10.5972 | 11935.1296 | 49.97 | 13.8806 | -14.1 | -15.6 | -9.9
26 | [14 empty] | 8216.299 | 34.4 | 9.5556 | 9111.9711 | 38.15 | 10.5972 | 11935.1296 | 49.97 | 13.8806
27 | [14 empty] | 8216.299 | 34.4 | 9.5556 | 9111.9711 | 38.15 | 10.5972 | 11935.1296 | 49.97 | 13.8806
28 | 95.9709 | 2.2401 | 0.6975 | 0.1008 | 0.1026 | 0.0011 | 0.0189 | 0.0129 | 0.015 | 0.0052 | 0.6523 | 0.1827 | 0.6997 | 0.581 | 8194.8028 | 34.31 | 9.5306 | 9088.0865 | 38.05 | 10.5694 | 11920.7989 | 49.91 | 13.8639 | -14.4 | -15.6 | -11.1
29 | 95.9465 | 2.2394 | 0.6955 | 0.101 | 0.1034 | 0.0012 | 0.0195 | 0.0132 | 0.0144 | 0.0076 | 0.6732 | 0.1851 | 0.6999 | 0.5811 | 8192.4144 | 34.3 | 9.5278 | 9085.698 | 38.04 | 10.5667 | 11918.4104 | 49.9 | 13.8611 | -12.7 | -14.2 | -9.6 |  |  | не виявл
30 | 96.3248 | 1.9971 | 0.6143 | 0.0911 | 0.0935 | 0.0012 | 0.0175 | 0.0121 | 0.014 | 0.0061 | 0.6731 | 0.1552 | 0.5784 | 0.6967 | 8161.3644 | 34.17 | 9.4917 | 9054.6481 | 37.91 | 10.5306 | 11906.4681 | 49.85 | 13.8472 | -10.9 | -12.7 | -8.3
31
Рівень одоризації відповідає чинним нормативним документам | [14 empty] | 8207.0317 | 34.3612 | 9.5448 | 9100.2199 | 38.1008 | 10.5836
Середньозважене значення теплоти згоряння:
| Начальник Опарського ВУПЗГ | [8 empty] | Біляк І.Б. | [11 empty] | 2020-10-01
[11 empty] | прізвище | [6 empty] | підпис |  |  |  | дата
| Хімік | [8 empty] | Гнатків О.Б. | [11 empty] | 2020-10-01
[11 empty] | прізвище | [6 empty] | підпис |  |  |  | дата

## додаток
Додаток до Паспорту фізико-хімічних показників природного газу. Маршрут №303
Область | ГРС, прямий споживач | Cередньозважене значення вищої теплоти згоряння
|  | ккал/м³ | МДж/м³ | кВт*год./м³
Маршрут №303 |  | 9100.2199 | 38.1008 | 10.5836
Начальник Опарського ВУПЗГ |  | Біляк І.Б. |  |  | 2020-10-01
|  | прізвище |  | підпис | дата
Хімік |  | Гнатків О.Б. |  |  | 2020-10-01
|  | прізвище |  | підпис | дата