## паспорт
АТ "Укртрансгаз" | [9 empty] | ПАСПОРТ ФІЗИКО-ХІМІЧНИХ ПОКАЗНИКІВ ПРИРОДНОГО ГАЗУ №313 | [13 empty] | Маршрут №313
[14 empty] | за __вересень___місяць 2020 року | [9 empty] | ЕІС код 56ZОРCHG30007022
Вимірювальна хіміко-аналітична лабораторія | [6 empty] | по фізичній точці входу/виходу газотранспортної системи ПСГ Червонопартизанське ЗАКАЧКА
Мринського ВУПЗГ | [6 empty] | переданого ТОВ "Оператор газотранспортної системи України" та прийнятого Мринським ВУ ПЗГ АТ "Укртрансгаз"
Свідоцтво № 80/2018 чинне до 27 грудня 2021 р.
видане 27 грудня 2018р. | [6 empty] | за період з 07:00 01.09.2020р. по 07:00 01.10.2020р.
Число місяця | Компонентний склад, % мол. | [11 empty] | Фізико-хімічні показники газу обчислені на основі компонентного складу, 101,325 кПа | [10 empty] | Температура точки роси вологи (при робочому тиску), °С | Температура точки роси вологи (Р = 3.92 МПа), °С | Температура точки роси вуглеводнів, °С | Масова концентрація сірководню, г/м3 | Масова концентрація меркаптанової сірки, г/м3 | Маса механічних домішок, г/м3
[13 empty] | Густина абсолютна, кг/м3,при 20 ºС | Густина відносна | Температура вимірювання/згоряння при 20/25°С
| метан, С1 | етан, С2 | пропан, С3 | ізо-бутан, і-С4 | н-бутан, н-С4 | нео-пентан, нео-С5 | ізо-пентан, і-С5 | н-пентан, н-С5 | гексани та вищі, С6+ | кисень, О2 | азот, N2 | діоксид вуглецю, CО2 |  |  | Теплота згоряння нижча |  |  | Теплота згоряння вища |  |  | Число Воббе вище
[15 empty] | ккал/м3 | МДж/м3 | кВт⋅год/м3 | ккал/м3 | МДж/м3 | кВт⋅год/м3 | ккал/м3 | МДж/м3 | кВт⋅год/м3
1 | 89.2344 | 5.0086 | 1.2848 | 0.1399 | 0.2274 | 0.0041 | 0.0599 | 0.0515 | 0.0702 | 0.0045 | 1.7745 | 2.1402 | 0.7578 | 0.6291 | 8261.6797 | 34.59 | 9.6083 | 9145.4095 | 38.29 | 10.6361 | 11531.4801 | 48.28 | 13.4111 | -9.2 | -8.2 | -6.7
2 | 89.087 | 5.0641 | 1.3106 | 0.1435 | 0.2355 | 0.0041 | 0.0618 | 0.0531 | 0.0707 | 0.0045 | 1.819 | 2.1461 | 0.759 | 0.6302 | 8268.8451 | 34.62 | 9.6167 | 9152.5749 | 38.32 | 10.6444 | 11529.0916 | 48.27 | 13.4083 | -9.2 | -8.3 | -6.7
3 | 89.0642 | 5.0803 | 1.3169 | 0.1437 | 0.2362 | 0.0041 | 0.0625 | 0.0538 | 0.0721 | 0.0043 | 1.8272 | 2.1347 | 0.7592 | 0.6303 | 8271.2335 | 34.63 | 9.6194 | 9154.9633 | 38.33 | 10.6472 | 11531.4801 | 48.28 | 13.4111 | -8.6 | -8.1 | -6.5
4 | 88.915 | 5.0787 | 1.3306 | 0.1446 | 0.2381 | 0.0042 | 0.0635 | 0.0557 | 0.0779 | 0.0064 | 1.8456 | 2.2397 | 0.7609 | 0.6318 | 8266.4566 | 34.61 | 9.6139 | 9150.1864 | 38.31 | 10.6417 | 11509.9839 | 48.19 | 13.3861 | -8.7 | -8.2 | -6.6
5 | [14 empty] | 8266.4566 | 34.61 | 9.6139 | 9150.1864 | 38.31 | 10.6417 | 11509.9839 | 48.19 | 13.3861
6 | [14 empty] | 8266.4566 | 34.61 | 9.6139 | 9150.1864 | 38.31 | 10.6417 | 11509.9839 | 48.19 | 13.3861
7 | 89.0999 | 5.053 | 1.2554 | 0.1394 | 0.2291 | 0.004 | 0.061 | 0.0523 | 0.0824 | 0.0051 | 1.8326 | 2.1858 | 0.7589 | 0.6301 | 8256.9028 | 34.57 | 9.6028 | 9140.6326 | 38.27 | 10.6306 | 11514.7608 | 48.21 | 13.3917 | -8.9 | -8.4 | -7.5
8 | 88.9919 | 5.0845 | 1.2931 | 0.1446 | 0.2391 | 0.0042 | 0.064 | 0.0552 | 0.0853 | 0.0053 | 1.8474 | 2.1854 | 0.7601 | 0.6311 | 8268.8451 | 34.62 | 9.6167 | 9152.5749 | 38.32 | 10.6444 | 11519.5378 | 48.23 | 13.3972 | -9.4 | -8.9 | -7.9 | 0.0051 | 0.0045
9 | 89.0123 | 5.0582 | 1.294 | 0.1444 | 0.238 | 0.0042 | 0.0638 | 0.055 | 0.0908 | 0.0049 | 1.8332 | 2.2012 | 0.7602 | 0.6312 | 8266.4566 | 34.61 | 9.6139 | 9150.1864 | 38.31 | 10.6417 | 11517.1493 | 48.22 | 13.3944 | -9.1 | -8.6 | -7.3
10 | 89.3111 | 4.9517 | 1.2277 | 0.1385 | 0.225 | 0.0041 | 0.0602 | 0.0518 | 0.0839 | 0.0052 | 1.802 | 2.1388 | 0.7572 | 0.6287 | 8252.1258 | 34.55 | 9.5972 | 9135.8557 | 38.25 | 10.625 | 11521.9262 | 48.24 | 13.4 | -10.9 | -10.2 | -9.1
11 | 89.0744 | 5.0524 | 1.2508 | 0.1388 | 0.2268 | 0.0041 | 0.0608 | 0.0522 | 0.0835 | 0.005 | 1.8477 | 2.2035 | 0.7591 | 0.6303 | 8254.5143 | 34.56 | 9.6 | 9135.8557 | 38.25 | 10.625 | 11507.5955 | 48.18 | 13.3833 | -10.8 | -10.4 | -9.6
12 | [14 empty] | 8254.5143 | 34.56 | 9.6 | 9135.8557 | 38.25 | 10.625 | 11507.5955 | 48.18 | 13.3833
13 | [14 empty] | 8254.5143 | 34.56 | 9.6 | 9135.8557 | 38.25 | 10.625 | 11507.5955 | 48.18 | 13.3833
14 | 89.4925 | 4.8336 | 1.1797 | 0.1359 | 0.2213 | 0.0042 | 0.0606 | 0.052 | 0.0791 | 0.0059 | 1.7998 | 2.1354 | 0.7557 | 0.6274 | 8237.7951 | 34.49 | 9.5806 | 9119.1365 | 38.18 | 10.6056 | 11512.3724 | 48.2 | 13.3889 | -8.9 | -8.5 | -7.3
15 | 89.3686 | 4.8743 | 1.2211 | 0.1377 | 0.223 | 0.0042 | 0.0613 | 0.0525 | 0.0802 | 0.0085 | 1.8363 | 2.1323 | 0.7567 | 0.6283 | 8244.9605 | 34.52 | 9.5889 | 9126.3018 | 38.21 | 10.6139 | 11514.7608 | 48.21 | 13.3917 | -8.4 | -8 | -6.9 |  |  | не виявл.
16 | 89.8309 | 4.6275 | 1.1124 | 0.1306 | 0.1997 | 0.0035 | 0.0541 | 0.0471 | 0.0765 | 0.0117 | 1.5413 | 2.3647 | 0.7543 | 0.6263 | 8210.0173 | 34.3737 | 9.5483 | 9089.6151 | 38.0564 | 10.5712 | 11488.4878 | 48.1 | 13.3611 | -10.5 | -9.9 | -7.8
17 | 89.737 | 4.6734 | 1.1298 | 0.132 | 0.2039 | 0.0036 | 0.0554 | 0.0482 | 0.0795 | 0.0108 | 1.588 | 2.3384 | 0.7549 | 0.6268 | 8216.299 | 34.4 | 9.5556 | 9095.2519 | 38.08 | 10.5778 | 11488.4878 | 48.1 | 13.3611 | -9.9 | -9.4 | -7.7
18 | 88.8488 | 5.0221 | 1.1722 | 0.1335 | 0.2193 | 0.0039 | 0.0617 | 0.0541 | 0.0862 | 0.0079 | 1.7425 | 2.6478 | 0.7626 | 0.6332 | 8213.9105 | 34.39 | 9.5528 | 9092.8634 | 38.07 | 10.575 | 11426.3879 | 47.84 | 13.2889 | -10.8 | -10.2 | -8.1
19 | [14 empty] | 8213.9105 | 34.39 | 9.5528 | 9092.8634 | 38.07 | 10.575 | 11426.3879 | 47.84 | 13.2889
20 | [14 empty] | 8213.9105 | 34.39 | 9.5528 | 9092.8634 | 38.07 | 10.575 | 11426.3879 | 47.84 | 13.2889
21 | 88.8416 | 5.0499 | 1.1268 | 0.1315 | 0.215 | 0.0039 | 0.06 | 0.052 | 0.0821 | 0.0097 | 1.7469 | 2.6806 | 0.7623 | 0.6329 | 8204.3567 | 34.35 | 9.5417 | 9080.9211 | 38.02 | 10.5611 | 11414.4456 | 47.79 | 13.275 | -11.7 | -11.2 | -10.7
22 | 88.7801 | 5.0885 | 1.1247 | 0.131 | 0.2142 | 0.004 | 0.0598 | 0.0523 | 0.0791 | 0.0075 | 1.7541 | 2.7047 | 0.7627 | 0.6333 | 8201.9682 | 34.34 | 9.5389 | 9080.9211 | 38.02 | 10.5611 | 11409.6686 | 47.77 | 13.2694 | -12.3 | -11.7 | -10.9
23 | 88.7895 | 5.0752 | 1.1398 | 0.132 | 0.2185 | 0.0039 | 0.0603 | 0.0525 | 0.0799 | 0.0059 | 1.7746 | 2.6679 | 0.7626 | 0.6332 | 8206.7451 | 34.36 | 9.5444 | 9083.3096 | 38.03 | 10.5639 | 11414.4456 | 47.79 | 13.275 | -12.1 | -11.5 | -10.6
24 | 88.893 | 5.0135 | 1.1453 | 0.1319 | 0.2182 | 0.0039 | 0.0608 | 0.0528 | 0.0815 | 0.0056 | 1.7341 | 2.6594 | 0.7621 | 0.6327 | 8206.7451 | 34.36 | 9.5444 | 9085.698 | 38.04 | 10.5667 | 11421.6109 | 47.82 | 13.2833 | -12.8 | -11.8 | -10.8
25 | 88.8757 | 5.0156 | 1.1543 | 0.1331 | 0.2198 | 0.0039 | 0.0613 | 0.0534 | 0.0739 | 0.0077 | 1.7606 | 2.6407 | 0.762 | 0.6327 | 8206.7451 | 34.36 | 9.5444 | 9083.3096 | 38.03 | 10.5639 | 11421.6109 | 47.82 | 13.2833 | -12.6 | -11.4 | -10.5
26 | [14 empty] | 8206.7451 | 34.36 | 9.5444 | 9083.3096 | 38.03 | 10.5639 | 11421.6109 | 47.82 | 13.2833
27 | [14 empty] | 8206.7451 | 34.36 | 9.5444 | 9083.3096 | 38.03 | 10.5639 | 11421.6109 | 47.82 | 13.2833
28 | 88.8095 | 5.0284 | 1.1871 | 0.1361 | 0.2256 | 0.004 | 0.0656 | 0.059 | 0.0984 | 0.0052 | 1.7265 | 2.6546 | 0.7635 | 0.6339 | 8223.4643 | 34.43 | 9.5639 | 9102.4172 | 38.11 | 10.5861 | 11433.5532 | 47.87 | 13.2972 | -12.8 | -11.7 | -10.8
29 | 88.8408 | 5.0213 | 1.1552 | 0.1326 | 0.2182 | 0.0041 | 0.0626 | 0.0552 | 0.0868 | 0.006 | 1.7506 | 2.6666 | 0.7627 | 0.6332 | 8209.1336 | 34.37 | 9.5472 | 9088.0865 | 38.05 | 10.5694 | 11421.6109 | 47.82 | 13.2833 | -12.1 | -11 | -9.8
30 | 89.0679 | 4.9386 | 1.126 | 0.1273 | 0.2061 | 0.0038 | 0.0579 | 0.0507 | 0.0899 | 0.0078 | 1.7178 | 2.6062 | 0.7606 | 0.6315 | 8204.3567 | 34.35 | 9.5417 | 9080.9211 | 38.02 | 10.5611 | 11428.7763 | 47.85 | 13.2917 | -11 | -9.8 | -8.4
31
Рівень одоризації відповідає чинним нормативним документам | [14 empty] | 8237.7951 | 34.49 | 9.5806 | 9118.6349 | 38.1779 | 10.605
Середньозважене значення теплоти згоряння:
|  | Начальник Мринського ВУПЗГ | [8 empty] | Малинський М.М. | [10 empty] | 2020-10-01
[11 empty] | прізвище | [6 empty] | підпис |  |  |  | дата
|  | В.О. Завідувача ВХАЛ | [8 empty] | Маленко Т.Г. | [10 empty] | 2020-10-01
[11 empty] | прізвище | [6 empty] | підпис |  |  |  | дата

## додаток
Додаток до Паспорту фізико-хімічних показників природного газу. Маршрут №313
Область | ГРС, прямий споживач | Cередньозважене значення вищої теплоти згоряння
|  | ккал/м³ | МДж/м³ | кВт*год./м³
Маршрут №313 |  | 9118.6349 | 38.1779 | 10.605
.10.2020
|  | прізвище |  | підпис | дата
.10.2020
|  | прізвище |  | підпис | дата