## паспорт
АТ "Укртрансгаз" | [9 empty] | ПАСПОРТ ФІЗИКО-ХІМІЧНИХ ПОКАЗНИКІВ ПРИРОДНОГО ГАЗУ №303 | [13 empty] | Маршрут №303
Вимірювальна хіміко-аналітична лабораторія | [13 empty] | за жовтень місяць 2020 року | [9 empty] | ЕІС код 56ZОPLVI1102770N
Опарського ВУПЗГ | [6 empty] | по фізичній точці входу/виходу газотранспортної системи ПСГ Опари ПВВГ "Загальні заміри" ЗАКАЧКА
Свідоцтво №РЛ 038/19 чинне до 25.04.2024 | [6 empty] | переданого ТОВ "Оператор газотранспортної системи України" та прийнятого Опарським ВУ ПЗГ АТ "Укртрансгаз"
видане 26.04.2019
за період з 07:00 01.10.2020р. по 07:00 01.11.2020р.
Число місяця | Компонентний склад, % мол. | [11 empty] | Фізико-хімічні показники газу обчислені на основі компонентного складу, 101,325 кПа | [10 empty] | Температура точки роси вологи (при робочому тиску), °С | Температура точки роси вологи (Р = 3.92 МПа), °С | Температура точки роси вуглеводнів, °С | Масова концентрація сірководню, г/м3 | Масова концентрація меркаптанової сірки, г/м3 | Маса механічних домішок, г/м3
[13 empty] | Густина абсолютна, кг/м3,при 20 ºС | Густина відносна | Температура вимірювання/згоряння при 20/25°С
| метан, С1 | етан, С2 | пропан, С3 | ізо-бутан, і-С4 | н-бутан, н-С4 | нео-пентан, нео-С5 | ізо-пентан, і-С5 | н-пентан, н-С5 | гексани та вищі, С6+ | кисень, О2 | азот, N2 | діоксид вуглецю, CО2 |  |  | Теплота згоряння нижча |  |  | Теплота згоряння вища |  |  | Число Воббе вище
[15 empty] | ккал/м3 | МДж/м3 | кВт⋅год/м3 | ккал/м3 | МДж/м3 | кВт⋅год/м3 | ккал/м3 | МДж/м3 | кВт⋅год/м3
1 | 96.4854 | 1.8803 | 0.5804 | 0.0861 | 0.0875 | 0.0011 | 0.0168 | 0.0111 | 0.0132 | 0.0062 | 0.6802 | 0.1517 | 0.6954 | 0.5773 | 8151.8106 | 34.13 | 9.4806 | 9040.3173 | 37.85 | 10.5139 | 11896.9143 | 49.81 | 13.8361 | -9.1 | -10.8 | -6.5
2 | [14 empty] | 8151.8106 | 34.13 | 9.4806 | 9040.3173 | 37.85 | 10.5139 | 11896.9143 | 49.81 | 13.8361
3 | [14 empty] | 8151.8106 | 34.13 | 9.4806 | 9040.3173 | 37.85 | 10.5139 | 11896.9143 | 49.81 | 13.8361
4 | [14 empty] | 8151.8106 | 34.13 | 9.4806 | 9040.3173 | 37.85 | 10.5139 | 11896.9143 | 49.81 | 13.8361
5 | [14 empty] | 8151.8106 | 34.13 | 9.4806 | 9040.3173 | 37.85 | 10.5139 | 11896.9143 | 49.81 | 13.8361
6 | [14 empty] | 8151.8106 | 34.13 | 9.4806 | 9040.3173 | 37.85 | 10.5139 | 11896.9143 | 49.81 | 13.8361
7 | 96.0428 | 2.1826 | 0.6817 | 0.0992 | 0.101 | 0.0011 | 0.0197 | 0.0134 | 0.0158 | 0.0067 | 0.6598 | 0.1762 | 0.6992 | 0.5805 | 8190.0259 | 34.29 | 9.525 | 9080.9211 | 38.02 | 10.5611 | 11918.4104 | 49.9 | 13.8611 | 0.6 | -1.2 | 2.9
8 | 96.1587 | 2.0896 | 0.6586 | 0.0979 | 0.0996 | 0.0011 | 0.0199 | 0.0135 | 0.0166 | 0.0076 | 0.6632 | 0.1737 | 0.6983 | 0.5798 | 8180.4721 | 34.25 | 9.5139 | 9071.3673 | 37.98 | 10.55 | 11913.6335 | 49.88 | 13.8556 | -4.8 | -6.7 | -2.2 |  |  | не вияв
9 | [14 empty] | 8180.4721 | 34.25 | 9.5139 | 9071.3673 | 37.98 | 10.55 | 11913.6335 | 49.88 | 13.8556
10 | [14 empty] | 8180.4721 | 34.25 | 9.5139 | 9071.3673 | 37.98 | 10.55 | 11913.6335 | 49.88 | 13.8556
11 | [14 empty] | 8180.4721 | 34.25 | 9.5139 | 9071.3673 | 37.98 | 10.55 | 11913.6335 | 49.88 | 13.8556
12 | [14 empty] | 8180.4721 | 34.25 | 9.5139 | 9071.3673 | 37.98 | 10.55 | 11913.6335 | 49.88 | 13.8556
13 | [14 empty] | 8180.4721 | 34.25 | 9.5139 | 9071.3673 | 37.98 | 10.55 | 11913.6335 | 49.88 | 13.8556
14 | [14 empty] | 8180.4721 | 34.25 | 9.5139 | 9071.3673 | 37.98 | 10.55 | 11913.6335 | 49.88 | 13.8556
15 | [14 empty] | 8180.4721 | 34.25 | 9.5139 | 9071.3673 | 37.98 | 10.55 | 11913.6335 | 49.88 | 13.8556
16 | [14 empty] | 8180.4721 | 34.25 | 9.5139 | 9071.3673 | 37.98 | 10.55 | 11913.6335 | 49.88 | 13.8556
17 | 98.9136 | 0.2032 | 0.0754 | 0.0275 | 0.0219 | 0.0002 | 0.0152 | 0.0068 | 0.0126 | 0.0069 | 0.5971 | 0.1196 | 0.6764 | 0.5616 | 7967.8992 | 33.36 | 9.2667 | 8844.4637 | 37.03 | 10.2861 | 11801.3759 | 49.41 | 13.725 | -1.9 | -3.9 | 0.6
18 | [14 empty] | 7967.8992 | 33.36 | 9.2667 | 8844.4637 | 37.03 | 10.2861 | 11801.3759 | 49.41 | 13.725
19 | [14 empty] | 7967.8992 | 33.36 | 9.2667 | 8844.4637 | 37.03 | 10.2861 | 11801.3759 | 49.41 | 13.725
20 | [14 empty] | 7967.8992 | 33.36 | 9.2667 | 8844.4637 | 37.03 | 10.2861 | 11801.3759 | 49.41 | 13.725
21 | [14 empty] | 7967.8992 | 33.36 | 9.2667 | 8844.4637 | 37.03 | 10.2861 | 11801.3759 | 49.41 | 13.725
22 | [14 empty] | 7967.8992 | 33.36 | 9.2667 | 8844.4637 | 37.03 | 10.2861 | 11801.3759 | 49.41 | 13.725
23 | [14 empty] | 7967.8992 | 33.36 | 9.2667 | 8844.4637 | 37.03 | 10.2861 | 11801.3759 | 49.41 | 13.725
24 | [14 empty] | 7967.8992 | 33.36 | 9.2667 | 8844.4637 | 37.03 | 10.2861 | 11801.3759 | 49.41 | 13.725
25 | [14 empty] | 7967.8992 | 33.36 | 9.2667 | 8844.4637 | 37.03 | 10.2861 | 11801.3759 | 49.41 | 13.725
26 | [14 empty] | 7967.8992 | 33.36 | 9.2667 | 8844.4637 | 37.03 | 10.2861 | 11801.3759 | 49.41 | 13.725
27 | [14 empty] | 7967.8992 | 33.36 | 9.2667 | 8844.4637 | 37.03 | 10.2861 | 11801.3759 | 49.41 | 13.725
28 | [14 empty] | 7967.8992 | 33.36 | 9.2667 | 8844.4637 | 37.03 | 10.2861 | 11801.3759 | 49.41 | 13.725
29 | [14 empty] | 7967.8992 | 33.36 | 9.2667 | 8844.4637 | 37.03 | 10.2861 | 11801.3759 | 49.41 | 13.725
30 | [14 empty] | 7967.8992 | 33.36 | 9.2667 | 8844.4637 | 37.03 | 10.2861 | 11801.3759 | 49.41 | 13.725
31 | [14 empty] | 7967.8992 | 33.36 | 9.2667 | 8844.4637 | 37.03 | 10.2861 | 11801.3759 | 49.41 | 13.725
Рівень одоризації відповідає чинним нормативним документам | [14 empty] | 8151.7628 | 34.1298 | 9.4805 | 9040.2934 | 37.8499 | 10.5139
Середньозважене значення теплоти згоряння:
| Начальник Опарського ВУПЗГ | [8 empty] | Біляк І.Б. | [11 empty] | 2020-11-02
[11 empty] | прізвище | [6 empty] | підпис |  |  |  | дата
| Хімік | [8 empty] | Гнатків О.Б. | [11 empty] | 2020-11-02
[11 empty] | прізвище | [6 empty] | підпис |  |  |  | дата

## додаток
Додаток до Паспорту фізико-хімічних показників природного газу. Маршрут №303
Область | ГРС, прямий споживач | Cередньозважене значення вищої теплоти згоряння
|  | ккал/м³ | МДж/м³ | кВт*год./м³
Маршрут №303 |  | 9040.2934 | 37.8499 | 10.5139
Начальник Опарського ВУПЗГ |  | Біляк І.Б. |  |  | 2020-11-02
|  | прізвище |  | підпис | дата
Хімік |  | Гнатків О.Б. |  |  | 2020-11-02
|  | прізвище |  | підпис | дата