## паспорт
АТ "Укртрансгаз" | [9 empty] | ПАСПОРТ ФІЗИКО-ХІМІЧНИХ ПОКАЗНИКІВ ПРИРОДНОГО ГАЗУ №304 | [13 empty] | Маршрут №304
[14 empty] | за жовтень місяць 2020 року | [9 empty] | ЕІС код 56ZIPIVF30005014
Вимірювальна хіміко-аналітична лабораторія | [6 empty] | по фізичній точці входу/виходу газотранспортної системи ПСГ Богородчани ВІДБІР
Богородчанське ВУПЗГ | [6 empty] | переданого Богородчанським ВУ ПЗГ АТ "Укртрансгаз" та прийнятого ТОВ "Оператор газотранспортної системи України"
Свідоцтво №ІФ 186 чинне до 10.01.2022р.
видане 11.01.2019р. | [6 empty] | за період з 07:00 01.10.2020р. по 07:00 01.11.2020р.
Число місяця | Компонентний склад, % мол. | [11 empty] | Фізико-хімічні показники газу обчислені на основі компонентного складу, 101,325 кПа | [10 empty] | Температура точки роси вологи (при робочому тиску), °С | Температура точки роси вологи (Р = 3.92 МПа), °С | Температура точки роси вуглеводнів, °С | Масова концентрація сірководню, г/м3 | Масова концентрація меркаптанової сірки, г/м3 | Маса механічних домішок, г/м3
[13 empty] | Густина абсолютна, кг/м3,при 20 ºС | Густина відносна | Температура вимірювання/згоряння при 20/25°С
| метан, С1 | етан, С2 | пропан, С3 | ізо-бутан, і-С4 | н-бутан, н-С4 | нео-пентан, нео-С5 | ізо-пентан, і-С5 | н-пентан, н-С5 | гексани та вищі, С6+ | кисень, О2 | азот, N2 | діоксид вуглецю, CО2 |  |  | Теплота згоряння нижча |  |  | Теплота згоряння вища |  |  | Число Воббе вище
[15 empty] | ккал/м3 | МДж/м3 | кВт⋅год/м3 | ккал/м3 | МДж/м3 | кВт⋅год/м3 | ккал/м3 | МДж/м3 | кВт⋅год/м3
1
2
3
4
5
6
7
8
9
10
11
12
13
14
15
16
17
18
19
20
21 | 95.4421 | 2.5484 | 0.8208 | 0.1292 | 0.1194 | 0.0015 | 0.0223 | 0.0167 | 0.005 | 0 | 0.7016 | 0.193 | 0.704 | 0.5845 | 8231.5851 | 34.464 | 9.5733 | 9122.0026 | 38.192 | 10.6089 | 11932.7412 | 49.96 | 13.8778
22 | 95.5459 | 2.5029 | 0.7947 | 0.1267 | 0.1194 | 0.0014 | 0.0225 | 0.0169 | 0.0048 | 0 | 0.6789 | 0.1859 | 0.7032 | 0.5838 | 8227.5247 | 34.447 | 9.5686 | 9117.7034 | 38.174 | 10.6039 | 11932.7412 | 49.96 | 13.8778 | -7.2 | -11.31 | -3.5
23 | 95.5281 | 2.5113 | 0.8035 | 0.1286 | 0.1212 | 0.0014 | 0.0227 | 0.0173 | 0.0049 | 0 | 0.6745 | 0.1865 | 0.7034 | 0.584 | 8230.152 | 34.458 | 9.5717 | 9120.8084 | 38.187 | 10.6075 | 11935.1296 | 49.97 | 13.8806 | -11 | -15.2 | -4.6
24 | 95.5123 | 2.5238 | 0.8063 | 0.1297 | 0.1218 | 0.0015 | 0.0226 | 0.017 | 0.005 | 0 | 0.6718 | 0.1882 | 0.7035 | 0.5841 | 8231.8239 | 34.465 | 9.5736 | 9122.2415 | 38.193 | 10.6092 | 11935.1296 | 49.97 | 13.8806
25 | 95.5073 | 2.529 | 0.807 | 0.1294 | 0.1219 | 0.0015 | 0.0226 | 0.0169 | 0.0047 | 0 | 0.6711 | 0.1886 | 0.7036 | 0.5841 | 8232.0628 | 34.466 | 9.5739 | 9122.4803 | 38.194 | 10.6094 | 11935.1296 | 49.97 | 13.8806
26 | 95.5162 | 2.5219 | 0.8067 | 0.1285 | 0.1211 | 0.0015 | 0.0227 | 0.0169 | 0.0047 | 0 | 0.6711 | 0.1887 | 0.7035 | 0.5841 | 8231.1074 | 34.462 | 9.5728 | 9121.7638 | 38.191 | 10.6086 | 11935.1296 | 49.97 | 13.8806 | -10.1 | -14.8 | -4.9
27 | 95.5213 | 2.5202 | 0.8047 | 0.1279 | 0.1206 | 0.0015 | 0.0225 | 0.0166 | 0.0047 | 0 | 0.6707 | 0.1893 | 0.7034 | 0.584 | 8230.6297 | 34.46 | 9.5722 | 9121.0472 | 38.188 | 10.6078 | 11935.1296 | 49.97 | 13.8806 | -10.7 | -15.2 | -5
28 | 95.523 | 2.5183 | 0.8056 | 0.1279 | 0.1208 | 0.0015 | 0.0225 | 0.017 | 0.0047 | 0 | 0.6694 | 0.1893 | 0.7034 | 0.584 | 8230.6297 | 34.46 | 9.5722 | 9121.2861 | 38.189 | 10.6081 | 11935.1296 | 49.97 | 13.8806 | -11.9 | -16.2 | -5.3 | не виявл. | 0,0002 | не виявл.
29 | 95.5236 | 2.5172 | 0.8058 | 0.1278 | 0.1208 | 0.0015 | 0.0224 | 0.0173 | 0.0045 | 0 | 0.6706 | 0.1885 | 0.7034 | 0.584 | 8230.6297 | 34.46 | 9.5722 | 9121.2861 | 38.189 | 10.6081 | 11935.1296 | 49.97 | 13.8806 | -12.4 | -16.4 | -5.1
30 | 95.5136 | 2.5228 | 0.8085 | 0.1286 | 0.1213 | 0.0015 | 0.0227 | 0.0172 | 0.0046 | 0 | 0.6708 | 0.1884 | 0.7035 | 0.5841 | 8231.5851 | 34.464 | 9.5733 | 9122.2415 | 38.193 | 10.6092 | 11935.1296 | 49.97 | 13.8806 | -13 | -17 | -5
31 | 95.5212 | 2.5189 | 0.805 | 0.1281 | 0.121 | 0.0015 | 0.0224 | 0.0174 | 0.0044 | 0 | 0.6714 | 0.1887 | 0.7035 | 0.584 | 8230.6297 | 34.46 | 9.5722 | 9121.0472 | 38.188 | 10.6078 | 11935.1296 | 49.97 | 13.8806
Рівень одоризації відповідає чинним нормативним документам | [14 empty] | 8230.5819 | 34.4598 | 9.5722 | 9121.0711 | 38.1881 | 10.6078
Середньозважене значення теплоти згоряння:
Примітка: вміст в газі кисню О2- 0,0030, % мол. визначений при проведені порівняльного аналізу на лаб. хроматографі КРИСТАЛЛ 2000м 28.10.2020р.
| Начальник Богородчанського ВУПЗГ | [8 empty] | Мисліборський Л.В. | [10 empty] | 2020-11-02
|  | Підрозділу підприємства, якому підпорядкована лабораторія | [8 empty] | прізвище | [5 empty] | підпис |  |  |  | дата
| Начальник ВХАЛ | [8 empty] | Мельниченко С.І. | [10 empty] | 2020-11-02
|  | Лабораторія, де здійснювалось вимірювання газу | [8 empty] | прізвище | [5 empty] | підпис |  |  |  | дата
| Інженер з КСОГ | [8 empty] | Мостовий Ю.В. | [10 empty] | 2020-11-02
|  | Підрозділу, відповідального за облік газу за маршрутом | [8 empty] | прізвище | [5 empty] | підпис |  |  |  | дата

## додаток
Додаток до Паспорту фізико-хімічних показників природного газу. Маршрут №304
Область | ГРС, прямий споживач | Cередньозважене значення вищої теплоти згоряння
|  | ккал/м³ | МДж/м³ | кВт*год./м³
Маршрут №304 |  | 9121.0711 | 38.1881 | 10.6078
Начальник Богородчанського ВУПЗГ |  | Мисліборський Л.В. |  |  | 2020-11-02
Підрозділу підприємства, якому підпорядкована лабораторія |  | прізвище |  | підпис | дата
Начальник ВХАЛ |  | Мельниченко С.І. |  |  | 2020-11-02
Лабораторія, де здійснювалось вимірювання газу |  | прізвище |  | підпис | дата
Інженер з КСОГ |  | Мостовий Ю.В. |  |  | 2020-11-02
Підрозділу, відповідального за облік газу за маршрутом |  | прізвище |  | підпис | дата