## паспорт
Акціонерне товариство "Укртрансгаз" | [9 empty] | ПАСПОРТ ФІЗИКО-ХІМІЧНИХ ПОКАЗНИКІВ ПРИРОДНОГО ГАЗУ №312 | [13 empty] | Маршрут №312
[14 empty] | за _жовтень_місяць 2020 року | [9 empty] | ЕІС код 56ZIPCHG30007018
Вимірювальна хіміко-аналітична лабораторія | [6 empty] | по фізичній точці входу/виходу газотранспортної системи ПСГ Червонопартизанське ВІДБІР
Мринського ВУПЗГ | [6 empty] | переданого Мринським ВУ ПЗГ АТ "Укртрансгаз" та прийнятого ТОВ "Оператор газотранспортної системи України"
Свідоцтво № 80/2018 чинне до 27 грудня 2021 р.
видане 27 грудня 2018р. | [6 empty] | за період з 07:00 01.10.2020р. по 07:00 01.11.2020р.
Число місяця | Компонентний склад, % мол. | [11 empty] | Фізико-хімічні показники газу обчислені на основі компонентного складу, 101,325 кПа | [10 empty] | Температура точки роси вологи (при робочому тиску), °С | Температура точки роси вологи (Р = 3.92 МПа), °С | Температура точки роси вуглеводнів, °С | Масова концентрація сірководню, г/м3 | Масова концентрація меркаптанової сірки, г/м3 | Маса механічних домішок, г/м3
[13 empty] | Густина абсолютна, кг/м3,при 20 ºС | Густина відносна | Температура вимірювання/згоряння при 20/25°С
| метан, С1 | етан, С2 | пропан, С3 | ізо-бутан, і-С4 | н-бутан, н-С4 | нео-пентан, нео-С5 | ізо-пентан, і-С5 | н-пентан, н-С5 | гексани та вищі, С6+ | кисень, О2 | азот, N2 | діоксид вуглецю, CО2 |  |  | Теплота згоряння нижча |  |  | Теплота згоряння вища |  |  | Число Воббе вище
[15 empty] | ккал/м3 | МДж/м3 | кВт⋅год/м3 | ккал/м3 | МДж/м3 | кВт⋅год/м3 | ккал/м3 | МДж/м3 | кВт⋅год/м3
1
2
3
4
5
6
7
8
9
10
11
12
13
14
15
16
17
18
19
20 | 88.974 | 4.9698 | 1.1377 | 0.1285 | 0.208 | 0.0039 | 0.0574 | 0.0501 | 0.079 | 0.0061 | 1.7387 | 2.6468 | 0.7612 | 0.632 | 8199.5797 | 34.33 | 9.5361 | 9078.5327 | 38.01 | 10.5583 | 11419.2225 | 47.81 | 13.2806 | -11.1 | -9.4 | -8.2
21 | 88.779 | 5.0483 | 1.1649 | 0.1325 | 0.2163 | 0.004 | 0.0611 | 0.0539 | 0.0912 | 0.0033 | 1.7847 | 2.6608 | 0.7632 | 0.6336 | 8211.522 | 34.38 | 9.55 | 9088.0865 | 38.05 | 10.5694 | 11419.2225 | 47.81 | 13.2806 | -11.4 | -9.6 | -8.2
22 | 88.8461 | 5.0432 | 1.1751 | 0.1334 | 0.2187 | 0.004 | 0.0615 | 0.0538 | 0.0878 | 0.0062 | 1.7487 | 2.6215 | 0.7625 | 0.6331 | 8216.299 | 34.4 | 9.5556 | 9095.2519 | 38.08 | 10.5778 | 11431.1648 | 47.86 | 13.2944 | -11 | -9.8 | -8.3
23 | 88.9301 | 4.9988 | 1.1774 | 0.1337 | 0.2198 | 0.0039 | 0.0615 | 0.0537 | 0.0891 | 0.0065 | 1.7386 | 2.5869 | 0.7619 | 0.6326 | 8221.0759 | 34.42 | 9.5611 | 9100.0288 | 38.1 | 10.5833 | 11438.3302 | 47.89 | 13.3028 | -10.8 | -9.5 | -8.1
24 | [14 empty] | 8221.0759 | 34.42 | 9.5611 | 9100.0288 | 38.1 | 10.5833 | 11438.3302 | 47.89 | 13.3028
25 | [14 empty] | 8221.0759 | 34.42 | 9.5611 | 9100.0288 | 38.1 | 10.5833 | 11438.3302 | 47.89 | 13.3028
26 | 88.8995 | 5.0378 | 1.1771 | 0.1339 | 0.2198 | 0.004 | 0.0611 | 0.0534 | 0.083 | 0.0046 | 1.7295 | 2.5963 | 0.762 | 0.6326 | 8221.0759 | 34.42 | 9.5611 | 9100.0288 | 38.1 | 10.5833 | 11438.3302 | 47.89 | 13.3028 | -12.3 | -10.6 | -9.3
27 | 88.9284 | 5.0309 | 1.1734 | 0.1334 | 0.2188 | 0.0041 | 0.0606 | 0.0528 | 0.0841 | 0.0034 | 1.7299 | 2.5802 | 0.7617 | 0.6324 | 8221.0759 | 34.42 | 9.5611 | 9100.0288 | 38.1 | 10.5833 | 11443.1071 | 47.91 | 13.3083 | -12 | -10.3 | -8.9 |  |  | невиявлено
28 | 88.9607 | 5.0164 | 1.1725 | 0.1332 | 0.2179 | 0.004 | 0.0604 | 0.0525 | 0.0827 | 0.0042 | 1.7404 | 2.5551 | 0.7613 | 0.6321 | 8221.0759 | 34.42 | 9.5611 | 9100.0288 | 38.1 | 10.5833 | 11445.4955 | 47.92 | 13.3111 | -12.1 | -9.7 | -8.3 | 0.005 | 0.004
29 | 89.0368 | 4.9957 | 1.1685 | 0.1326 | 0.2163 | 0.004 | 0.0594 | 0.0515 | 0.0777 | 0.0043 | 1.734 | 2.5192 | 0.7604 | 0.6313 | 8218.6874 | 34.41 | 9.5583 | 9097.6403 | 38.09 | 10.5806 | 11450.2724 | 47.94 | 13.3167 | -12.3 | -9.9 | -8.6
30 | 89.0297 | 4.9822 | 1.1748 | 0.1334 | 0.2185 | 0.004 | 0.0604 | 0.0529 | 0.0823 | 0.0038 | 1.7332 | 2.5248 | 0.7607 | 0.6316 | 8221.0759 | 34.42 | 9.5611 | 9100.0288 | 38.1 | 10.5833 | 11450.2724 | 47.94 | 13.3167 | -11.3 | -9.6 | -8.4
31 | [14 empty] | 8221.0759 | 34.42 | 9.5611 | 9100.0288 | 38.1 | 10.5833 | 11450.2724 | 47.94 | 13.3167
Рівень одоризації відповідає чинним нормативним документам | [14 empty] | 8217.732 | 34.406 | 9.5572 | 9096.3983 | 38.0848 | 10.5791
Середньозважене значення теплоти згоряння:
| Начальник Мринського ВУПЗГ | [9 empty] | Малинський М.М. | [10 empty] | 2020-11-02
[11 empty] | прізвище | [6 empty] | підпис |  |  |  | дата
| Завідувач ВХАЛ | [9 empty] | Блуд Т.В. | [10 empty] | 2020-11-02
[11 empty] | прізвище | [6 empty] | підпис |  |  |  | дата

## додаток
Додаток до Паспорту фізико-хімічних показників природного газу. Маршрут №312
Область | ГРС, прямий споживач | Cередньозважене значення вищої теплоти згоряння
|  | ккал/м³ | МДж/м³ | кВт*год./м³
Маршрут №312 |  | 9096.3983 | 38.0848 | 10.5791
Начальник Мринського ВУПЗГ |  | Малинський М.М. |  |  | 2020-11-02
|  | прізвище |  | підпис | дата
Завідувач ВХАЛ |  | Блуд Т.В. |  |  | 2020-11-02
|  | прізвище |  | підпис | дата