## паспорт
АТ "Укртрансгаз" | [9 empty] | ПАСПОРТ ФІЗИКО-ХІМІЧНИХ ПОКАЗНИКІВ ПРИРОДНОГО ГАЗУ № 315 | [13 empty] | Маршрут №315
[14 empty] | за жовтень місяць 2020 року | [9 empty] | ЕІС код 56ZOPPOL1002904Y
Вимірювальна хіміко-аналітична лабораторія | [6 empty] | по фізичній точці входу/виходу газотранспортної системи ПСГ Солохівське Закачка
Солохівського ПМ Мринського ВУПЗГ | [6 empty] | переданого ТОВ "Оператор газотранспортної системи України" та прийнятого Мринським ВУПЗГ
Свідоцтво №004-19 від 08.01.2019 чинне до 08.01.2022 р.
видане 08.01.2019р. | [6 empty] | за період з 07:00 01.10.2020р. по 07:00 01.11.2020р.
Число місяця | Компонентний склад, % мол. | [11 empty] | Фізико-хімічні показники газу обчислені на основі компонентного складу, 101,325 кПа | [10 empty] | Температура точки роси вологи (при робочому тиску), °С | Температура точки роси вологи (Р = 3.92 МПа), °С | Температура точки роси вуглеводнів, °С | Масова концентрація сірководню, г/м3 | Масова концентрація меркаптанової сірки, г/м3 | Маса механічних домішок, г/м3
[13 empty] | Густина абсолютна, кг/м3,при 20 ºС | Густина відносна | Температура вимірювання/згоряння при 20/25°С
| метан, С1 | етан, С2 | пропан, С3 | ізо-бутан, і-С4 | н-бутан, н-С4 | нео-пентан, нео-С5 | ізо-пентан, і-С5 | н-пентан, н-С5 | гексани та вищі, С6+ | кисень, О2 | азот, N2 | діоксид вуглецю, CО2 |  |  | Теплота згоряння нижча |  |  | Теплота згоряння вища |  |  | Число Воббе вище
[15 empty] | ккал/м3 | МДж/м3 | кВт⋅год/м3 | ккал/м3 | МДж/м3 | кВт⋅год/м3 | ккал/м3 | МДж/м3 | кВт⋅год/м3
1 | 95.572 | 2.5191 | 0.7843 | 0.1138 | 0.1102 | 0.0011 | 0.019 | 0.0138 | 0.0141 | 0.0042 | 0.6563 | 0.192 | 0.7029 | 0.5836 | 8225.7573 | 34.4396 | 9.5666 | 9120.068 | 38.1839 | 10.6066 | 11938.5929 | 49.9845 | 13.8846 | -18 | -19.7 | -17.6
2 | 95.6395 | 2.4636 | 0.7734 | 0.1141 | 0.1103 | 0.0014 | 0.0195 | 0.0146 | 0.0126 | 0.004 | 0.6604 | 0.1868 | 0.7024 | 0.5832 | 8221.0281 | 34.4198 | 9.5611 | 9115.0044 | 38.1627 | 10.6008 | 11936.2044 | 49.9745 | 13.8818 | -18 | -19.9 | -16.8
3 | [14 empty] | 8221.0281 | 34.4198 | 9.5611 | 9115.0044 | 38.1627 | 10.6008 | 11936.2044 | 49.9745 | 13.8818
4 | [14 empty] | 8221.0281 | 34.4198 | 9.5611 | 9115.0044 | 38.1627 | 10.6008 | 11936.2044 | 49.9745 | 13.8818
5 | 95.6343 | 2.4718 | 0.7644 | 0.1132 | 0.1097 | 0.0015 | 0.0194 | 0.0134 | 0.0131 | 0.0038 | 0.6674 | 0.1881 | 0.7023 | 0.5831 | 8219.3562 | 34.4128 | 9.5591 | 9113.1892 | 38.1551 | 10.5986 | 11934.2459 | 49.9663 | 13.8795 | -17.2 | -19.2 | -17.4
6 | 95.5815 | 2.5046 | 0.7804 | 0.1166 | 0.1133 | 0.0012 | 0.0201 | 0.0145 | 0.013 | 0.0038 | 0.6626 | 0.1885 | 0.7028 | 0.5835 | 8225.8528 | 34.44 | 9.5667 | 9119.1365 | 38.18 | 10.6056 | 11937.5181 | 49.98 | 13.8833 | -17.1 | -19 | -17.1
7 | [14 empty] | 8225.8528 | 34.44 | 9.5667 | 9119.1365 | 38.18 | 10.6056 | 11937.5181 | 49.98 | 13.8833
8 | [14 empty] | 8225.8528 | 34.44 | 9.5667 | 9119.1365 | 38.18 | 10.6056 | 11937.5181 | 49.98 | 13.8833
9 | [14 empty] | 8225.8528 | 34.44 | 9.5667 | 9119.1365 | 38.18 | 10.6056 | 11937.5181 | 49.98 | 13.8833
10 | [14 empty] | 8225.8528 | 34.44 | 9.5667 | 9119.1365 | 38.18 | 10.6056 | 11937.5181 | 49.98 | 13.8833
11 | [14 empty] | 8225.8528 | 34.44 | 9.5667 | 9119.1365 | 38.18 | 10.6056 | 11937.5181 | 49.98 | 13.8833
12 | [14 empty] | 8225.8528 | 34.44 | 9.5667 | 9119.1365 | 38.18 | 10.6056 | 11937.5181 | 49.98 | 13.8833
13 | [14 empty] | 8225.8528 | 34.44 | 9.5667 | 9119.1365 | 38.18 | 10.6056 | 11937.5181 | 49.98 | 13.8833
14 | [14 empty] | 8225.8528 | 34.44 | 9.5667 | 9119.1365 | 38.18 | 10.6056 | 11937.5181 | 49.98 | 13.8833
15 | [14 empty] | 8225.8528 | 34.44 | 9.5667 | 9119.1365 | 38.18 | 10.6056 | 11937.5181 | 49.98 | 13.8833
16 | [14 empty] | 8225.8528 | 34.44 | 9.5667 | 9119.1365 | 38.18 | 10.6056 | 11937.5181 | 49.98 | 13.8833
17 | [14 empty] | 8225.8528 | 34.44 | 9.5667 | 9119.1365 | 38.18 | 10.6056 | 11937.5181 | 49.98 | 13.8833
18 | [14 empty] | 8225.8528 | 34.44 | 9.5667 | 9119.1365 | 38.18 | 10.6056 | 11937.5181 | 49.98 | 13.8833
19 | [14 empty] | 8225.8528 | 34.44 | 9.5667 | 9119.1365 | 38.18 | 10.6056 | 11937.5181 | 49.98 | 13.8833
20 | [14 empty] | 8225.8528 | 34.44 | 9.5667 | 9119.1365 | 38.18 | 10.6056 | 11937.5181 | 49.98 | 13.8833
21 | [14 empty] | 8225.8528 | 34.44 | 9.5667 | 9119.1365 | 38.18 | 10.6056 | 11937.5181 | 49.98 | 13.8833
22 | [14 empty] | 8225.8528 | 34.44 | 9.5667 | 9119.1365 | 38.18 | 10.6056 | 11937.5181 | 49.98 | 13.8833
23 | [14 empty] | 8225.8528 | 34.44 | 9.5667 | 9119.1365 | 38.18 | 10.6056 | 11937.5181 | 49.98 | 13.8833
24 | [14 empty] | 8225.8528 | 34.44 | 9.5667 | 9119.1365 | 38.18 | 10.6056 | 11937.5181 | 49.98 | 13.8833
25 | [14 empty] | 8225.8528 | 34.44 | 9.5667 | 9119.1365 | 38.18 | 10.6056 | 11937.5181 | 49.98 | 13.8833
26 | [14 empty] | 8225.8528 | 34.44 | 9.5667 | 9119.1365 | 38.18 | 10.6056 | 11937.5181 | 49.98 | 13.8833
27 | [14 empty] | 8225.8528 | 34.44 | 9.5667 | 9119.1365 | 38.18 | 10.6056 | 11937.5181 | 49.98 | 13.8833
28 | [14 empty] | 8225.8528 | 34.44 | 9.5667 | 9119.1365 | 38.18 | 10.6056 | 11937.5181 | 49.98 | 13.8833
29 | [14 empty] | 8225.8528 | 34.44 | 9.5667 | 9119.1365 | 38.18 | 10.6056 | 11937.5181 | 49.98 | 13.8833
30 | [14 empty] | 8225.8528 | 34.44 | 9.5667 | 9119.1365 | 38.18 | 10.6056 | 11937.5181 | 49.98 | 13.8833
31
Рівень одоризації відповідає чинним нормативним документам | [14 empty] | 8222.1268 | 34.4244 | 9.5623 | 9116.1031 | 38.1673 | 10.602
Середньозважене значення теплоти згоряння:
| Заступник начальника Мринського ВУПЗГ | [8 empty] | Герасименко І.М. | [11 empty] | 2020-11-02
| Підрозділу підприємства,підпорядкована лабораторія | [9 empty] | прізвище | [6 empty] | підпис |  |  |  | дата
| Хімік ВХАЛ | [8 empty] | Лещенко З.О. | [11 empty] | 2020-11-02
| Лабораторія,де здійснювалося вимірювання газу | [9 empty] | прізвище | [6 empty] | підпис |  |  |  | дата
| Начальник служби ГВ та М | [8 empty] | Шкура Ю.Г. | [11 empty] | 2020-11-02
| Підрозділу,відповідального за облік газу за маршрутом | [9 empty] | прізвище | [6 empty] | підпис |  |  |  | дата

## додаток
Додаток до Паспорту фізико-хімічних показників природного газу. Маршрут № 315
Область | ГРС, прямий споживач | Cередньозважене значення вищої теплоти згоряння
|  | ккал/м³ | МДж/м³ | кВт*год./м³
Маршрут №315 |  | 9116.1031 | 38.1673 | 10.602
Заступник начальника Мринського ВУПЗГ |  | Герасименко І.М. |  |  | 2020-11-02
Підрозділу підприємства,підпорядкована лабораторія |  | прізвище |  | підпис | дата
Хімік ВХАЛ |  | Лещенко З.О. |  |  | 2020-11-02
Лабораторія,де здійснювалося вимірювання газу |  | прізвище |  | підпис | дата
Начальник служби ГВ та М |  | Шкура Ю.Г. |  |  | 2020-11-02
Підрозділу,відповідального за облік газу за маршрутом |  | прізвище |  | підпис | дата