## паспорт
[10 empty] | ПАСПОРТ ФІЗИКО-ХІМІЧНИХ ПОКАЗНИКІВ ПРИРОДНОГО ГАЗУ №320 | [13 empty] | Маршрут №320
АТ "Укртрансгаз" | [13 empty] | за ___листопад___________місяць 2020 року | [9 empty] | ЕІС код 56ZIPLVI11028201
Вимірювальна хіміко-аналітична лабораторія | [6 empty] | по фізичній точці входу/виходу газотранспортної системи ПСГ Б.-Волиця (1200) Відбір
Угерського ВВР і СП | [6 empty] | переданого Стрийським ВУ ПЗГ АТ "Укртрансгаз" та прийнятого ТОВ "Оператор газотранспортної системи України"
Свідоцтво № РЛ 061/19 чинне до 30.01.2023 р.
видане 07.08.2019 р. | [6 empty] | за період з 07:00 01.11.2020р. по 07:00 01.12.2020р.
Число місяця | Компонентний склад, % мол. | [11 empty] | Фізико-хімічні показники газу обчислені на основі компонентного складу, 101,325 кПа | [10 empty] | Температура точки роси вологи (при робочому тиску), °С | Температура точки роси вологи (Р = 3.92 МПа), °С | Температура точки роси вуглеводнів, °С | Масова концентрація сірководню, г/м3 | Масова концентрація меркаптанової сірки, г/м3 | Маса механічних домішок, г/м3
[13 empty] | Густина абсолютна, кг/м3,при 20 ºС | Густина відносна | Температура вимірювання/згоряння при 20/25°С
| метан, С1 | етан, С2 | пропан, С3 | ізо-бутан, і-С4 | н-бутан, н-С4 | нео-пентан, нео-С5 | ізо-пентан, і-С5 | н-пентан, н-С5 | гексани та вищі, С6+ | кисень, О2 | азот, N2 | діоксид вуглецю, CО2 |  |  | Теплота згоряння нижча |  |  | Теплота згоряння вища |  |  | Число Воббе вище
[15 empty] | ккал/м3 | МДж/м3 | кВт⋅год/м3 | ккал/м3 | МДж/м3 | кВт⋅год/м3 | ккал/м3 | МДж/м3 | кВт⋅год/м3
1 | [14 empty] | 8218.6874 | 34.41 | 9.5583 | 9109.5826 | 38.14 | 10.5944 | 11918.4104 | 49.9 | 13.8611
2 | [14 empty] | 8218.6874 | 34.41 | 9.5583 | 9109.5826 | 38.14 | 10.5944 | 11918.4104 | 49.9 | 13.8611
3 | 95.4928 | 2.5101 | 0.7838 | 0.12 | 0.1194 | 0.001 | 0.0211 | 0.0164 | 0.0048 | 0.0051 | 0.6931 | 0.2324 | 0.7036 | 0.5842 | 8219.6428 | 34.414 | 9.5594 | 9109.1049 | 38.138 | 10.5939 | 11918.1716 | 49.899 | 13.8608
4 | 95.4522 | 2.5316 | 0.7953 | 0.1208 | 0.1204 | 0.0017 | 0.0217 | 0.0167 | 0.0093 | 0.0051 | 0.6906 | 0.2346 | 0.7041 | 0.5845 | 8224.4197 | 34.434 | 9.565 | 9114.3595 | 38.16 | 10.6 | 11921.0377 | 49.911 | 13.8642 | -6.1 | -6.1 | -3.3
5 | 95.433 | 2.5472 | 0.799 | 0.1224 | 0.1214 | 0.0013 | 0.022 | 0.0167 | 0.0061 | 0.0051 | 0.6923 | 0.2335 | 0.7041 | 0.5846 | 8225.3751 | 34.438 | 9.5661 | 9115.3149 | 38.164 | 10.6011 | 11921.5154 | 49.913 | 13.8647 | -5.1 | -5.1 | -2.2
6 | 95.4256 | 2.5533 | 0.8019 | 0.1229 | 0.1206 | 0.0014 | 0.0221 | 0.0167 | 0.0078 | 0.0051 | 0.6885 | 0.2341 | 0.7042 | 0.5847 | 8226.8082 | 34.444 | 9.5678 | 9116.748 | 38.17 | 10.6028 | 11922.7096 | 49.918 | 13.8661 | -13.6 | -13.6 | -9.5
7 | [14 empty] | 8226.8082 | 34.444 | 9.5678 | 9116.748 | 38.17 | 10.6028 | 11922.7096 | 49.918 | 13.8661 | -14.2 | -14.3 | -9.8
8 | [14 empty] | 8226.8082 | 34.444 | 9.5678 | 9116.748 | 38.17 | 10.6028 | 11922.7096 | 49.918 | 13.8661 | -16.8 | -16.5 | -12.1
9 | 95.4925 | 2.513 | 0.7927 | 0.1215 | 0.12 | 0.0022 | 0.0215 | 0.0166 | 0.0034 | 0.0047 | 0.6828 | 0.2291 | 0.7036 | 0.5842 | 8222.2701 | 34.425 | 9.5625 | 9111.9711 | 38.15 | 10.5972 | 11921.5154 | 49.913 | 13.8647 | -14.9 | -14.8 | -11.7
10 | 95.4312 | 2.5572 | 0.801 | 0.1215 | 0.1203 | 0.0018 | 0.0217 | 0.0164 | 0.0036 | 0.005 | 0.692 | 0.2283 | 0.704 | 0.5845 | 8225.3751 | 34.438 | 9.5661 | 9115.3149 | 38.164 | 10.6011 | 11922.4708 | 49.917 | 13.8658 | -13.3 | -13.3 | -9.8 | <0.0001 | <0.0002
11 | 95.4259 | 2.5482 | 0.8051 | 0.1216 | 0.1215 | 0.0027 | 0.0217 | 0.0169 | 0.0073 | 0.0054 | 0.6938 | 0.2299 | 0.7042 | 0.5847 | 8226.8082 | 34.444 | 9.5678 | 9116.748 | 38.17 | 10.6028 | 11922.9485 | 49.919 | 13.8664 | -11.8 | -11.8 | -8.9
12 | 95.4667 | 2.535 | 0.7939 | 0.1206 | 0.1177 | 0.0018 | 0.0214 | 0.016 | 0.0048 | 0.0048 | 0.6908 | 0.2265 | 0.7038 | 0.5843 | 8222.9866 | 34.428 | 9.5633 | 9112.6876 | 38.153 | 10.5981 | 11921.5154 | 49.913 | 13.8647 | -13.5 | -13.5 | -10.5
13 | 95.4883 | 2.5245 | 0.7921 | 0.1193 | 0.1184 | 0.0018 | 0.021 | 0.0157 | 0.0051 | 0.0053 | 0.6866 | 0.2219 | 0.7036 | 0.5842 | 8222.509 | 34.426 | 9.5628 | 9112.4488 | 38.152 | 10.5978 | 11922.4708 | 49.917 | 13.8658 | -13.9 | -13.3 | -11.7
14 | [14 empty] | 8222.509 | 34.426 | 9.5628 | 9112.4488 | 38.152 | 10.5978 | 11922.4708 | 49.917 | 13.8658 | -8.9 | -8.6 | -5.9
15 | [14 empty] | 8222.509 | 34.426 | 9.5628 | 9112.4488 | 38.152 | 10.5978 | 11922.4708 | 49.917 | 13.8658 | -10.2 | -9.9 | -7.2
16 | 95.4677 | 2.5273 | 0.7886 | 0.1188 | 0.1209 | 0.0029 | 0.0214 | 0.0159 | 0.0086 | 0.0055 | 0.6966 | 0.2258 | 0.7038 | 0.5844 | 8222.9866 | 34.428 | 9.5633 | 9112.9265 | 38.154 | 10.5983 | 11921.0377 | 49.911 | 13.8642 | -10.1 | -9.8 | -8.2
17 | 95.462 | 2.5363 | 0.7929 | 0.1182 | 0.1196 | 0.0017 | 0.021 | 0.0158 | 0.0071 | 0.0062 | 0.698 | 0.2212 | 0.7038 | 0.5843 | 8222.9866 | 34.428 | 9.5633 | 9112.9265 | 38.154 | 10.5983 | 11921.5154 | 49.913 | 13.8647 | -11.3 | -10.7 | -7.4
18 | 95.4775 | 2.5348 | 0.7919 | 0.1148 | 0.1159 | 0.002 | 0.0216 | 0.016 | 0.0066 | 0.0052 | 0.6901 | 0.2236 | 0.7036 | 0.5842 | 8222.2701 | 34.425 | 9.5625 | 9111.9711 | 38.15 | 10.5972 | 11921.5154 | 49.913 | 13.8647 | -11.1 | -10.7 | -7.3
19 | 95.4876 | 2.5194 | 0.7905 | 0.1185 | 0.1199 | 0.0021 | 0.0207 | 0.016 | 0.0084 | 0.0047 | 0.6829 | 0.2293 | 0.7037 | 0.5843 | 8222.9866 | 34.428 | 9.5633 | 9112.9265 | 38.154 | 10.5983 | 11921.9931 | 49.915 | 13.8653 | -11.7 | -11.1 | -7.7
20 | 95.4315 | 2.5565 | 0.8012 | 0.1199 | 0.1207 | 0.0017 | 0.0217 | 0.0162 | 0.0076 | 0.0049 | 0.691 | 0.2271 | 0.7041 | 0.5846 | 8226.5693 | 34.443 | 9.5675 | 9116.5092 | 38.169 | 10.6025 | 11923.4262 | 49.921 | 13.8669 | -14.3 | -13.8 | -9.6
21 | [14 empty] | 8226.5693 | 34.443 | 9.5675 | 9116.5092 | 38.169 | 10.6025 | 11923.4262 | 49.921 | 13.8669 | -10.6 | -10.6 | -6.9
22 | [14 empty] | 8226.5693 | 34.443 | 9.5675 | 9116.5092 | 38.169 | 10.6025 | 11923.4262 | 49.921 | 13.8669 | -9.3 | -9 | -5.6
23 | 95.4471 | 2.5503 | 0.8015 | 0.1248 | 0.1217 | 0.0017 | 0.0213 | 0.0165 | 0.0111 | 0.0046 | 0.6816 | 0.2178 | 0.7041 | 0.5846 | 8229.9132 | 34.457 | 9.5714 | 9120.3307 | 38.185 | 10.6069 | 11928.2031 | 49.941 | 13.8725 | -9.5 | -9.4 | -5.6
24 | 95.5123 | 2.5127 | 0.7902 | 0.1203 | 0.1191 | 0.002 | 0.0216 | 0.0161 | 0.0071 | 0.0046 | 0.6823 | 0.2117 | 0.7035 | 0.5841 | 8223.942 | 34.432 | 9.5644 | 9113.8819 | 38.158 | 10.5994 | 11925.5758 | 49.93 | 13.8694 | -9.8 | -9.5 | -5.6
25 | 95.4876 | 2.5317 | 0.7959 | 0.122 | 0.12 | 0.0015 | 0.0214 | 0.0164 | 0.0076 | 0.0048 | 0.6793 | 0.2118 | 0.7037 | 0.5842 | 8226.8082 | 34.444 | 9.5678 | 9116.748 | 38.17 | 10.6028 | 11927.4866 | 49.938 | 13.8717 | -9 | -8.5 | -4.7
26 | 95.4991 | 2.5211 | 0.7953 | 0.1232 | 0.12 | 0.0021 | 0.0213 | 0.0161 | 0.007 | 0.0048 | 0.6792 | 0.2108 | 0.7036 | 0.5842 | 8226.0916 | 34.441 | 9.5669 | 9116.2703 | 38.168 | 10.6022 | 11927.2477 | 49.937 | 13.8714 | -11.6 | -11 | -7.5
27 | 95.4436 | 2.5532 | 0.8021 | 0.1246 | 0.1211 | 0.0018 | 0.0217 | 0.0167 | 0.0097 | 0.0054 | 0.687 | 0.2131 | 0.7041 | 0.5846 | 8229.6743 | 34.456 | 9.5711 | 9119.853 | 38.183 | 10.6064 | 11927.9642 | 49.94 | 13.8722 | -13.4 | -12.9 | -9.1 |  |  | не виявл.
28 | [14 empty] | 8229.6743 | 34.456 | 9.5711 | 9119.853 | 38.183 | 10.6064 | 11927.9642 | 49.94 | 13.8722 | -10 | -9.5 | -6.4
29 | [14 empty] | 8229.6743 | 34.456 | 9.5711 | 9119.853 | 38.183 | 10.6064 | 11927.9642 | 49.94 | 13.8722 | -12 | -11.4 | -4.5
30 | 95.4998 | 2.5276 | 0.798 | 0.1209 | 0.1207 | 0.0023 | 0.0217 | 0.0165 | 0.0096 | 0.0047 | 0.676 | 0.2022 | 0.7036 | 0.5842 | 8228.4801 | 34.451 | 9.5697 | 9118.8976 | 38.179 | 10.6053 | 11930.5916 | 49.951 | 13.8753 | -12.5 | -11.7 | -8.6
31
Рівень одоризації відповідає чинним нормативним документам | [14 empty] | 8225.4229 | 34.4382 | 9.5662 | 9115.4105 | 38.1644 | 10.6012
Середньозважене значення теплоти згоряння:
| Начальник Угерського ВВР і СП | [8 empty] | Павлів В.І. | [11 empty] | 2020-12-01
[11 empty] | прізвище | [6 empty] | підпис |  |  |  | дата
| Начальник ХАЛ | [8 empty] | Садовська А.Я. | [11 empty] | 2020-12-01
[11 empty] | прізвище | [6 empty] | підпис |  |  |  | дата

## додаток
Додаток до Паспорту фізико-хімічних показників природного газу. Маршрут №320
Область | ГРС, прямий споживач | Cередньозважене значення вищої теплоти згоряння
|  | ккал/м³ | МДж/м³ | кВт*год./м³
Маршрут №320 |  | 9115.4105 | 38.1644 | 10.6012
Начальник Угерського ВВР і СП |  | Павлів В.І. |  |  | .12.2020
|  | прізвище |  | підпис | дата
Начальник ХАЛ |  | Садовська А.Я. |  |  | .12.2020
|  | прізвище |  | підпис | дата