## паспорт
[10 empty] | ПАСПОРТ ФІЗИКО-ХІМІЧНИХ ПОКАЗНИКІВ ПРИРОДНОГО ГАЗУ №300 | [13 empty] | Маршрут №300
АТ "Укртрансгаз" | [13 empty] | за _____грудень_____місяць 2020 року | [9 empty] | ЕІС код 56ZIPLVI 1103040М
Вимірювальна хіміко-аналітична лабораторія | [6 empty] | по фізичній точці входу/виходу газотранспортної системи ПСГ Дашава Відбір
Дашавського ВУПЗГ | [6 empty] | переданого Дашавським ВУ ПЗГ АТ "Укртрансгаз" та прийнятого ТОВ "Оператор газотранспортної системи України"
Свідоцтво № РЛ 049/19 чинне до 30 травня 2024р.
видане 31 травня 2019р. | [6 empty] | за період з 07:00 01.12.2020р. по 07:00 01.01.2021р.
Число місяця | Компонентний склад, % мол. | [11 empty] | Фізико-хімічні показники газу обчислені на основі компонентного складу, 101,325 кПа | [10 empty] | Температура точки роси вологи (при робочому тиску), °С | Температура точки роси вологи (Р = 3.92 МПа), °С | Температура точки роси вуглеводнів, °С | Масова концентрація сірководню, г/м3 | Масова концентрація меркаптанової сірки, г/м3 | Маса механічних домішок, г/м3
[13 empty] | Густина абсолютна, кг/м3,при 20 ºС | Густина відносна | Температура вимірювання/згоряння при 20/25°С
| метан, С1 | етан, С2 | пропан, С3 | ізо-бутан, і-С4 | н-бутан, н-С4 | нео-пентан, нео-С5 | ізо-пентан, і-С5 | н-пентан, н-С5 | гексани та вищі, С6+ | кисень, О2 | азот, N2 | діоксид вуглецю, CО2 |  |  | Теплота згоряння нижча |  |  | Теплота згоряння вища |  |  | Число Воббе вище
[15 empty] | ккал/м3 | МДж/м3 | кВт⋅год/м3 | ккал/м3 | МДж/м3 | кВт⋅год/м3 | ккал/м3 | МДж/м3 | кВт⋅год/м3
1 | 93.3184 | 3.4092 | 0.9641 | 0.129 | 0.1563 | 0.0023 | 0.0331 | 0.0274 | 0.0261 | 0.0049 | 1.0584 | 0.8708 | 0.7222 | 0.5996 | 8239.2282 | 34.496 | 9.5822 | 9127.0184 | 38.213 | 10.6147 | 11786.3286 | 49.347 | 13.7075 | -12.3 | -14.2 | -8.2
2 | 93.2891 | 3.4259 | 0.9681 | 0.1324 | 0.1582 | 0.0022 | 0.0334 | 0.028 | 0.0281 | 0.0052 | 1.0614 | 0.868 | 0.7225 | 0.5999 | 8242.572 | 34.51 | 9.5861 | 9130.6011 | 38.228 | 10.6189 | 11788.4782 | 49.356 | 13.71 | -15 | -16.9 | -10.6
3 | 93.3699 | 3.3826 | 0.9549 | 0.1317 | 0.1568 | 0.0025 | 0.0329 | 0.0275 | 0.0259 | 0.0052 | 1.0513 | 0.8588 | 0.7219 | 0.5993 | 8238.5116 | 34.493 | 9.5814 | 9126.3018 | 38.21 | 10.6139 | 11788.4782 | 49.356 | 13.71 | -14.9 | -16.7 | -10.5
4 | 93.4047 | 3.3605 | 0.9503 | 0.1304 | 0.1558 | 0.002 | 0.0329 | 0.0275 | 0.0268 | 0.0061 | 1.0519 | 0.8511 | 0.7216 | 0.5991 | 8236.6009 | 34.485 | 9.5792 | 9124.3911 | 38.202 | 10.6117 | 11788.4782 | 49.356 | 13.71 | -14.9 | -16.8 | -10
5 | [14 empty] | 8236.6009 | 34.485 | 9.5792 | 9124.3911 | 38.202 | 10.6117 | 11788.4782 | 49.356 | 13.71
6 | [14 empty] | 8236.6009 | 34.485 | 9.5792 | 9124.3911 | 38.202 | 10.6117 | 11788.4782 | 49.356 | 13.71
7 | 93.3344 | 3.409 | 0.9602 | 0.1226 | 0.1514 | 0.0019 | 0.0329 | 0.0273 | 0.0246 | 0.0057 | 1.06 | 0.87 | 0.7219 | 0.5994 | 8235.8843 | 34.482 | 9.5783 | 9123.4357 | 38.198 | 10.6106 | 11784.179 | 49.338 | 13.705 | -14.5 | -16.4 | -10
8 | 93.3459 | 3.3995 | 0.9574 | 0.1259 | 0.1551 | 0.0025 | 0.0327 | 0.0269 | 0.0258 | 0.0053 | 1.0548 | 0.8682 | 0.722 | 0.5994 | 8237.0786 | 34.487 | 9.5797 | 9124.8688 | 38.204 | 10.6122 | 11785.8509 | 49.345 | 13.7069 | -15.3 | -17.5 | -10.6
9 | 93.3467 | 3.3956 | 0.9586 | 0.129 | 0.1586 | 0.0032 | 0.0331 | 0.0268 | 0.0299 | 0.0052 | 1.0465 | 0.8668 | 0.7222 | 0.5996 | 8240.6612 | 34.502 | 9.5839 | 9128.4515 | 38.219 | 10.6164 | 11789.1948 | 49.359 | 13.7108 | -15.4 | -17.3 | -11.6
10 | 93.3533 | 3.3932 | 0.954 | 0.1264 | 0.1552 | 0.0018 | 0.0326 | 0.0272 | 0.0251 | 0.0063 | 1.0608 | 0.8641 | 0.7219 | 0.5993 | 8235.8843 | 34.482 | 9.5783 | 9123.4357 | 38.198 | 10.6106 | 11784.8956 | 49.341 | 13.7058 | -17.6 | -19.4 | -11.5
11 | 93.3302 | 3.412 | 0.963 | 0.1286 | 0.1576 | 0.0027 | 0.0327 | 0.0271 | 0.0289 | 0.0049 | 1.0469 | 0.8654 | 0.7222 | 0.5996 | 8241.6166 | 34.506 | 9.585 | 9129.6457 | 38.224 | 10.6178 | 11789.9113 | 49.362 | 13.7117 | -12.4 | -14.2 | -8.2
12 | [14 empty] | 8241.6166 | 34.506 | 9.585 | 9129.6457 | 38.224 | 10.6178 | 11789.9113 | 49.362 | 13.7117
13 | [14 empty] | 8241.6166 | 34.506 | 9.585 | 9129.6457 | 38.224 | 10.6178 | 11789.9113 | 49.362 | 13.7117
14 | 93.3276 | 3.4084 | 0.9627 | 0.1292 | 0.1597 | 0.0021 | 0.0331 | 0.0277 | 0.029 | 0.005 | 1.0488 | 0.8667 | 0.7223 | 0.5997 | 8241.6166 | 34.506 | 9.585 | 9129.6457 | 38.224 | 10.6178 | 11789.4336 | 49.36 | 13.7111 | -13.8 | -15.8 | -8.7
15 | 93.3576 | 3.3996 | 0.9553 | 0.1268 | 0.1564 | 0.0011 | 0.0324 | 0.0268 | 0.0238 | 0.0048 | 1.0506 | 0.8648 | 0.7218 | 0.5993 | 8236.8397 | 34.486 | 9.5794 | 9124.6299 | 38.203 | 10.6119 | 11786.8063 | 49.349 | 13.7081 | -12.3 | -14.2 | -8.2
16 | 93.3516 | 3.4004 | 0.9564 | 0.1257 | 0.1535 | 0.0028 | 0.0327 | 0.0266 | 0.0237 | 0.0052 | 1.0549 | 0.8665 | 0.7218 | 0.5993 | 8236.362 | 34.484 | 9.5789 | 9123.9134 | 38.2 | 10.6111 | 11785.6121 | 49.344 | 13.7067 | -14 | -15.8 | -9.4
17 | 93.2796 | 3.4404 | 0.9685 | 0.1283 | 0.1585 | 0.0026 | 0.0327 | 0.027 | 0.0253 | 0.0051 | 1.0567 | 0.8753 | 0.7225 | 0.5999 | 8241.3778 | 34.505 | 9.5847 | 9129.4068 | 38.223 | 10.6175 | 11787.0452 | 49.35 | 13.7083 | -13.6 | -15.7 | -8.4 | < 0,0001 | < 0,0002 | не виявл.
18 | 93.3379 | 3.4051 | 0.9588 | 0.1284 | 0.157 | 0.0013 | 0.0325 | 0.0268 | 0.027 | 0.0055 | 1.0552 | 0.8645 | 0.5995 | 0.7221 | 8238.7505 | 34.494 | 9.5817 | 9126.5407 | 38.211 | 10.6142 | 11787.284 | 49.351 | 13.7086 | -12.7 | -14.7 | -7.1
19 | [14 empty] | 8238.7505 | 34.494 | 9.5817 | 9126.5407 | 38.211 | 10.6142 | 11787.284 | 49.351 | 13.7086
20 | [14 empty] | 8238.7505 | 34.494 | 9.5817 | 9126.5407 | 38.211 | 10.6142 | 11787.284 | 49.351 | 13.7086
21 | 93.3379 | 3.4054 | 0.9582 | 0.1272 | 0.1515 | 0.0028 | 0.0346 | 0.0279 | 0.034 | 0.0052 | 1.0356 | 0.8797 | 0.7223 | 0.5997 | 8241.1389 | 34.504 | 9.5844 | 9129.168 | 38.222 | 10.6172 | 11788.4782 | 49.356 | 13.71 | -14.8 | -16.6 | -9.7
22 | 93.3252 | 3.3944 | 0.9557 | 0.1273 | 0.152 | 0.0024 | 0.0348 | 0.028 | 0.0368 | 0.0055 | 1.0558 | 0.8821 | 0.7224 | 0.5998 | 8239.2282 | 34.496 | 9.5822 | 9127.0184 | 38.213 | 10.6147 | 11784.6567 | 49.34 | 13.7056 | -13.8 | -15.8 | -9.2
23 | 93.3551 | 3.3816 | 0.9519 | 0.1268 | 0.1518 | 0.0024 | 0.0347 | 0.0279 | 0.0378 | 0.0055 | 1.0443 | 0.8802 | 0.7223 | 0.5997 | 8239.2282 | 34.496 | 9.5822 | 9127.0184 | 38.213 | 10.6147 | 11786.3286 | 49.347 | 13.7075 | -15.5 | -17.4 | -10.5
24 | 93.2953 | 3.4104 | 0.958 | 0.1274 | 0.1522 | 0.0023 | 0.035 | 0.0279 | 0.0347 | 0.0057 | 1.064 | 0.8871 | 0.7226 | 0.6 | 8238.9893 | 34.495 | 9.5819 | 9126.5407 | 38.211 | 10.6142 | 11782.9848 | 49.333 | 13.7036 | -12.9 | -14.9 | -8.1
25 | [14 empty] | 8238.9893 | 34.495 | 9.5819 | 9126.5407 | 38.211 | 10.6142 | 11782.9848 | 49.333 | 13.7036
26 | [14 empty] | 8238.9893 | 34.495 | 9.5819 | 9126.5407 | 38.211 | 10.6142 | 11782.9848 | 49.333 | 13.7036
27 | [14 empty] | 8238.9893 | 34.495 | 9.5819 | 9126.5407 | 38.211 | 10.6142 | 11782.9848 | 49.333 | 13.7036
28 | 93.3558 | 3.3589 | 0.9418 | 0.1253 | 0.1502 | 0.0015 | 0.0348 | 0.0279 | 0.0369 | 0.0059 | 1.0841 | 0.8769 | 0.7221 | 0.5995 | 8232.5405 | 34.468 | 9.5744 | 9119.853 | 38.183 | 10.6064 | 11778.4467 | 49.314 | 13.6983 | -15.5 | -17.4 | -11.4
29 | 93.2998 | 3.4079 | 0.9565 | 0.1271 | 0.1521 | 0.0023 | 0.0353 | 0.028 | 0.0357 | 0.0056 | 1.0622 | 0.8875 | 0.7226 | 0.5999 | 8238.9893 | 34.495 | 9.5819 | 9126.7795 | 38.212 | 10.6144 | 11782.9848 | 49.333 | 13.7036 | -13.9 | -15.9 | -9.4
30 | 93.2735 | 3.4161 | 0.958 | 0.1273 | 0.1526 | 0.0024 | 0.0356 | 0.0284 | 0.0378 | 0.0063 | 1.0718 | 0.8902 | 0.7229 | 0.6002 | 8239.7059 | 34.498 | 9.5828 | 9127.4961 | 38.215 | 10.6153 | 11782.0294 | 49.329 | 13.7025 | -10.9 | -12.6 | -7
31 | 93.2632 | 3.4263 | 0.9605 | 0.1274 | 0.1524 | 0.0026 | 0.0353 | 0.0275 | 0.0343 | 0.0057 | 1.0716 | 0.8932 | 0.7228 | 0.6001 | 8238.9893 | 34.495 | 9.5819 | 9126.7795 | 38.212 | 10.6144 | 11781.074 | 49.325 | 13.7014 | -11.5 | -13.2 | -7.2
Рівень одоризації відповідає чинним нормативним документам | [14 empty] | 8238.7744 | 34.4941 | 9.5817 | 9126.5646 | 38.2111 | 10.6142
Середньозважене значення теплоти згоряння:
|  |  |  | Начальник Дашавського ВУПЗГ | [6 empty] | Цап'як А.М. | [10 empty] | 2021-01-04
[11 empty] | прізвище | [6 empty] | підпис |  |  |  | дата
|  |  |  | Хімік | [6 empty] | Гойсак О.П. | [10 empty] | 2021-01-04
[11 empty] | прізвище | [6 empty] | підпис |  |  |  | дата
|  |  |  | Провідний диспетчер з транспортування газу | [6 empty] | Гук П.М. | [5 empty] | .01.2021 |  |  |  |  | 2021-01-04 | ___________________________________________________________
[11 empty] | прізвище | [6 empty] | підпис |  |  |  | дата

## додаток
Додаток до Паспорту фізико-хімічних показників природного газу. Маршрут №300
Область | ГРС, прямий споживач | Cередньозважене значення вищої теплоти згоряння
|  | ккал/м³ | МДж/м³ | кВт*год./м³
Маршрут №300 |  | 9126.5646 | 38.2111 | 10.6142
| Начальник Дашавського ВУПЗГ | Цап'як А.М. |  |  | 2021-01-04
|  | прізвище |  | підпис | дата
| Хімік | Гойсак О.П. |  |  | 2021-01-04
|  | прізвище |  | підпис | дата
| Провідний диспетчер з транспортування газу | Гук П.М. |  |  | 2021-01-04
|  | прізвище |  | підпис | дата