## паспорт
[10 empty] | ПАСПОРТ ФІЗИКО-ХІМІЧНИХ ПОКАЗНИКІВ ПРИРОДНОГО ГАЗУ №318 | [13 empty] | Маршрут №318
АТ "Укртрансгаз" | [13 empty] | за _грудень______________місяць 2020 року | [9 empty] | ЕІС код 56ZIPLVI1105630S
Вимірювальна хіміко-аналітична лабораторія | [6 empty] | по фізичній точці входу/виходу газотранспортної системи ПСГ Б.-Волиця (1400) Відбір
Угерського ВВР і СП | [6 empty] | переданого Стрийським ВУ ПЗГ АТ "Укртрансгаз" та прийнятого ТОВ "Оператор газотранспортної системи України"
Свідоцтво № РЛ 061/19 чинне до 30.01.2023 р.
видане 07.08.2019 р. | [6 empty] | за період з 07:00 01.12.2020р. по 07:00 01.01.2021р.
Число місяця | Компонентний склад, % мол. | [11 empty] | Фізико-хімічні показники газу обчислені на основі компонентного складу, 101,325 кПа | [10 empty] | Температура точки роси вологи (при робочому тиску), °С | Температура точки роси вологи (Р = 3.92 МПа), °С | Температура точки роси вуглеводнів, °С | Масова концентрація сірководню, г/м3 | Масова концентрація меркаптанової сірки, г/м3 | Маса механічних домішок, г/м3
[13 empty] | Густина абсолютна, кг/м3,при 20 ºС | Густина відносна | Температура вимірювання/згоряння при 20/25°С
| метан, С1 | етан, С2 | пропан, С3 | ізо-бутан, і-С4 | н-бутан, н-С4 | нео-пентан, нео-С5 | ізо-пентан, і-С5 | н-пентан, н-С5 | гексани та вищі, С6+ | кисень, О2 | азот, N2 | діоксид вуглецю, CО2 |  |  | Теплота згоряння нижча |  |  | Теплота згоряння вища |  |  | Число Воббе вище
[15 empty] | ккал/м3 | МДж/м3 | кВт⋅год/м3 | ккал/м3 | МДж/м3 | кВт⋅год/м3 | ккал/м3 | МДж/м3 | кВт⋅год/м3
1 | 92.251 | 3.8443 | 1.0369 | 0.1331 | 0.1754 | 0.0023 | 0.0405 | 0.0344 | 0.0323 | 0.005 | 1.2572 | 1.1876 | 0.7313 | 0.6071 | 8244.9605 | 34.52 | 9.5889 | 9131.0788 | 38.23 | 10.6194 | 11717.7799 | 49.06 | 13.6278 | -12.6 | -12.6 | -5.8
2 | 92.214 | 3.8634 | 1.0392 | 0.1346 | 0.1763 | 0.0026 | 0.0396 | 0.0343 | 0.0357 | 0.005 | 1.2576 | 1.1977 | 0.7317 | 0.6075 | 8246.1547 | 34.525 | 9.5903 | 9132.7507 | 38.237 | 10.6214 | 11717.7799 | 49.06 | 13.6278 | -13.4 | -13.4 | -7.3
3 | 91.954 | 3.9557 | 1.0544 | 0.1327 | 0.1793 | 0.002 | 0.0409 | 0.0355 | 0.0334 | 0.0053 | 1.3095 | 1.2973 | 0.7338 | 0.6092 | 8241.6166 | 34.506 | 9.585 | 9127.4961 | 38.215 | 10.6153 | 11693.8953 | 48.96 | 13.6 | -11.3 | -11.9 | -5.7
4 | 92.0187 | 3.9239 | 1.045 | 0.1333 | 0.1785 | 0.0027 | 0.0406 | 0.0352 | 0.0407 | 0.0052 | 1.2949 | 1.2813 | 0.7335 | 0.609 | 8243.2885 | 34.513 | 9.5869 | 9129.168 | 38.222 | 10.6172 | 11698.911 | 48.981 | 13.6058 | -11.2 | -11.8 | -5.6
5 | [14 empty] | 8243.2885 | 34.513 | 9.5869 | 9129.168 | 38.222 | 10.6172 | 11698.911 | 48.981 | 13.6058 | -8.8 | -9.2 | -2.5
6 | [14 empty] | 8243.2885 | 34.513 | 9.5869 | 9129.168 | 38.222 | 10.6172 | 11698.911 | 48.981 | 13.6058 | -11.4 | -12.2 | -4.8
7 | 91.8817 | 3.9873 | 1.0575 | 0.1261 | 0.177 | 0.0029 | 0.0424 | 0.0359 | 0.038 | 0.0059 | 1.322 | 1.3233 | 0.7344 | 0.6098 | 8241.3778 | 34.505 | 9.5847 | 9127.0184 | 38.213 | 10.6147 | 11688.163 | 48.936 | 13.5933 | -15.3 | -14.8 | -10.3
8 | 91.8829 | 3.9857 | 1.0607 | 0.13 | 0.1814 | 0.0019 | 0.0416 | 0.0353 | 0.0401 | 0.0062 | 1.3231 | 1.3111 | 0.7345 | 0.6098 | 8244.0051 | 34.516 | 9.5878 | 9130.1234 | 38.226 | 10.6183 | 11691.7457 | 48.951 | 13.5975 | -10.1 | -10.1 | -4.3
9 | 91.8985 | 3.9832 | 1.0613 | 0.1326 | 0.1839 | 0.0022 | 0.0418 | 0.0356 | 0.0423 | 0.0054 | 1.3084 | 1.3048 | 0.7345 | 0.6098 | 8247.5878 | 34.531 | 9.5919 | 9133.7061 | 38.241 | 10.6225 | 11696.2837 | 48.97 | 13.6028 | -14.3 | -14.3 | -5.4
10 | 91.9648 | 3.9551 | 1.0531 | 0.1308 | 0.1799 | 0.0026 | 0.0408 | 0.0354 | 0.0406 | 0.0055 | 1.302 | 1.2894 | 0.7339 | 0.6093 | 8244.7216 | 34.519 | 9.5886 | 9130.8399 | 38.229 | 10.6192 | 11697.7168 | 48.976 | 13.6044 | -10.1 | -10.1 | -4.3
11 | 91.9119 | 3.9814 | 1.0613 | 0.1317 | 0.1816 | 0.0017 | 0.0409 | 0.0344 | 0.0392 | 0.0069 | 1.3189 | 1.2901 | 0.7342 | 0.6095 | 8245.4382 | 34.522 | 9.5894 | 9131.5564 | 38.232 | 10.62 | 11696.2837 | 48.97 | 13.6028 | -12 | -12 | -2.6 | <0,0001 | <0,0002
12 | [14 empty] | 8245.4382 | 34.522 | 9.5894 | 9131.5564 | 38.232 | 10.62 | 11696.2837 | 48.97 | 13.6028 | -13.9 | -13.9 | -4.2
13 | [14 empty] | 8245.4382 | 34.522 | 9.5894 | 9131.5564 | 38.232 | 10.62 | 11696.2837 | 48.97 | 13.6028 | -13.5 | -13.5 | -2.5
14 | 91.9659 | 3.9509 | 1.0585 | 0.1312 | 0.1824 | 0.0013 | 0.0421 | 0.0358 | 0.0456 | 0.0056 | 1.3002 | 1.2805 | 0.734 | 0.6094 | 8248.0655 | 34.533 | 9.5925 | 9134.6614 | 38.245 | 10.6236 | 11701.2995 | 48.991 | 13.6086 | -13.6 | -13.6 | -5
15 | 92.0062 | 3.9354 | 1.0553 | 0.1319 | 0.1827 | 0.0025 | 0.0422 | 0.0362 | 0.045 | 0.0056 | 1.2922 | 1.2648 | 0.7337 | 0.6091 | 8249.0208 | 34.537 | 9.5936 | 9135.6168 | 38.249 | 10.6247 | 11705.3599 | 49.008 | 13.6133 | -13.7 | -13.7 | -3
16 | 91.8821 | 3.9983 | 1.0645 | 0.1331 | 0.1846 | 0.0015 | 0.0414 | 0.0349 | 0.0367 | 0.0061 | 1.3165 | 1.3003 | 0.7344 | 0.6098 | 8246.6324 | 34.527 | 9.5908 | 9132.7507 | 38.237 | 10.6214 | 11695.5672 | 48.967 | 13.6019 | -14.4 | -13.9 | -3
17 | 92.0138 | 3.9463 | 1.0607 | 0.1316 | 0.1789 | 0.0035 | 0.0413 | 0.0353 | 0.0386 | 0.0056 | 1.2863 | 1.2581 | 0.7334 | 0.6089 | 8248.5432 | 34.535 | 9.5931 | 9135.1391 | 38.247 | 10.6242 | 11706.5541 | 49.013 | 13.6147 | -13.9 | -13.7 | -2.8
18 | 91.9954 | 3.9606 | 1.0584 | 0.1319 | 0.1804 | 0.0025 | 0.0393 | 0.0327 | 0.031 | 0.0073 | 1.3123 | 1.2482 | 0.7332 | 0.6087 | 8244.2439 | 34.517 | 9.5881 | 9130.6011 | 38.228 | 10.6189 | 11702.7326 | 48.997 | 13.6103 | -10.4 | -10.4 | -2.8 |  |  | не виявл.
19 | [14 empty] | 8244.2439 | 34.517 | 9.5881 | 9130.6011 | 38.228 | 10.6189 | 11702.7326 | 48.997 | 13.6103 | -14.6 | -14.6 | -3.8
20 | [14 empty] | 8244.2439 | 34.517 | 9.5881 | 9130.6011 | 38.228 | 10.6189 | 11702.7326 | 48.997 | 13.6103 | -14.9 | -14.7 | -2.5
21 | 92.0249 | 3.9401 | 1.0609 | 0.1348 | 0.1774 | 0.0039 | 0.0438 | 0.0369 | 0.0531 | 0.005 | 1.2502 | 1.269 | 0.7339 | 0.6093 | 8256.1862 | 34.567 | 9.6019 | 9143.2599 | 38.281 | 10.6336 | 11713.2418 | 49.041 | 13.6225 | -10 | -10 | -4.8
22 | 92.0788 | 3.895 | 1.0491 | 0.1316 | 0.1748 | 0.003 | 0.0428 | 0.0355 | 0.0542 | 0.0057 | 1.2736 | 1.2559 | 0.7333 | 0.6088 | 8249.4985 | 34.539 | 9.5942 | 9136.0945 | 38.251 | 10.6253 | 11708.7037 | 49.022 | 13.6172 | -10.3 | -10 | -5
23 | 92.119 | 3.8807 | 1.0441 | 0.1315 | 0.1742 | 0.0026 | 0.0428 | 0.0357 | 0.0528 | 0.0056 | 1.2637 | 1.2473 | 0.733 | 0.6085 | 8248.782 | 34.536 | 9.5933 | 9135.378 | 38.248 | 10.6244 | 11710.8533 | 49.031 | 13.6197 | -8.6 | -8.4 | -3.5
24 | 92.0748 | 3.896 | 1.0488 | 0.1319 | 0.1749 | 0.0027 | 0.0434 | 0.0354 | 0.0525 | 0.0057 | 1.2831 | 1.2508 | 0.7333 | 0.6088 | 8248.5432 | 34.535 | 9.5931 | 9135.1391 | 38.247 | 10.6242 | 11708.226 | 49.02 | 13.6167 | -10.4 | -10.1 | -6.1
25 | [14 empty] | 8248.5432 | 34.535 | 9.5931 | 9135.1391 | 38.247 | 10.6242 | 11708.226 | 49.02 | 13.6167 | -10 | -10 | -3.6
26 | [14 empty] | 8248.5432 | 34.535 | 9.5931 | 9135.1391 | 38.247 | 10.6242 | 11708.226 | 49.02 | 13.6167 | -10.2 | -9.9 | -4.3
27 | [14 empty] | 8248.5432 | 34.535 | 9.5931 | 9135.1391 | 38.247 | 10.6242 | 11708.226 | 49.02 | 13.6167 | -15.2 | -15 | -7.4
28 | 92.1863 | 3.8292 | 1.0324 | 0.1302 | 0.172 | 0.0021 | 0.0441 | 0.0346 | 0.0523 | 0.0058 | 1.2861 | 1.2249 | 0.7323 | 0.608 | 8243.0497 | 34.512 | 9.5867 | 9129.4068 | 38.223 | 10.6175 | 11708.4649 | 49.021 | 13.6169 | -11.1 | -10.8 | -4
29 | 92.1143 | 3.8916 | 1.0495 | 0.1321 | 0.1742 | 0.003 | 0.0431 | 0.0351 | 0.047 | 0.006 | 1.2702 | 1.2339 | 0.7328 | 0.6084 | 8249.0208 | 34.537 | 9.5936 | 9135.6168 | 38.249 | 10.6247 | 11712.2864 | 49.037 | 13.6214 | -12.2 | -12 | -9.3
30 | 92.1426 | 3.8782 | 1.0453 | 0.1317 | 0.1735 | 0.003 | 0.0427 | 0.0349 | 0.0479 | 0.0059 | 1.2647 | 1.2296 | 0.7326 | 0.6082 | 8248.3043 | 34.534 | 9.5928 | 9134.9003 | 38.246 | 10.6239 | 11713.2418 | 49.041 | 13.6225 | -18.6 | -18.4 | -2.7
31 | 92.1245 | 3.8852 | 1.0474 | 0.1318 | 0.1734 | 0.003 | 0.0425 | 0.0342 | 0.0454 | 0.0059 | 1.2755 | 1.2312 | 0.7326 | 0.6083 | 8247.1101 | 34.529 | 9.5914 | 9133.7061 | 38.241 | 10.6225 | 11711.0922 | 49.032 | 13.62 | -17.1 | -17.1 | -3.2
Рівень одоризації відповідає чинним нормативним документам | [14 empty] | 8246.3458 | 34.5258 | 9.5905 | 9132.679 | 38.2367 | 10.6213
Середньозважене значення теплоти згоряння:
| Начальник Угерського ВВР і СП | [8 empty] | Павлів В.І. | [11 empty] | 2021-01-04
[11 empty] | прізвище | [6 empty] | підпис |  |  |  | дата
| Начальник ХАЛ | [8 empty] | Садовська А.Я. | [11 empty] | 2021-01-04
[11 empty] | прізвище | [6 empty] | підпис |  |  |  | дата

## додаток
Додаток до Паспорту фізико-хімічних показників природного газу. Маршрут №318
Область | ГРС, прямий споживач | Cередньозважене значення вищої теплоти згоряння
|  | ккал/м³ | МДж/м³ | кВт*год./м³
Маршрут №318 |  | 9132.679 | 38.2367 | 10.6213
Начальник Угерського ВВР і СП |  | Павлів В.І. |  |  | .01.2021
|  | прізвище |  | підпис | дата
Начальник ХАЛ |  | Садовська А.Я. |  |  | .01.2021
|  | прізвище |  | підпис | дата