## паспорт
[10 empty] | ПАСПОРТ ФІЗИКО-ХІМІЧНИХ ПОКАЗНИКІВ ПРИРОДНОГО ГАЗУ №300 | [13 empty] | Маршрут №300
АТ "Укртрансгаз" | [13 empty] | за _січень_місяць 2021 року | [9 empty] | ЕІС код 56ZIPLVI 1103040М
Вимірювальна хіміко-аналітична лабораторія | [6 empty] | по фізичній точці входу/виходу газотранспортної системи ПСГ Дашава Відбір
Дашавського ВУПЗГ | [6 empty] | переданого Дашавським ВУ ПЗГ АТ "Укртрансгаз" та прийнятого ТОВ "Оператор газотранспортної системи України"
Свідоцтво № РЛ 049/19 чинне до 30 травня 2024р.
видане 31 травня 2019р. | [6 empty] | за період з 07:00 01.01.2021р. по 07:00 01.02.2021р.
Число місяця | Компонентний склад, % мол. | [11 empty] | Фізико-хімічні показники газу обчислені на основі компонентного складу, 101,325 кПа | [10 empty] | Температура точки роси вологи (при робочому тиску), °С | Температура точки роси вологи (Р = 3.92 МПа), °С | Температура точки роси вуглеводнів, °С | Масова концентрація сірководню, г/м3 | Масова концентрація меркаптанової сірки, г/м3 | Маса механічних домішок, г/м3
[13 empty] | Густина абсолютна, кг/м3,при 20 ºС | Густина відносна | Температура вимірювання/згоряння при 20/25°С
| метан, С1 | етан, С2 | пропан, С3 | ізо-бутан, і-С4 | н-бутан, н-С4 | нео-пентан, нео-С5 | ізо-пентан, і-С5 | н-пентан, н-С5 | гексани та вищі, С6+ | кисень, О2 | азот, N2 | діоксид вуглецю, CО2 |  |  | Теплота згоряння нижча |  |  | Теплота згоряння вища |  |  | Число Воббе вище
[15 empty] | ккал/м3 | МДж/м3 | кВт⋅год/м3 | ккал/м3 | МДж/м3 | кВт⋅год/м3 | ккал/м3 | МДж/м3 | кВт⋅год/м3
1 | [14 empty] | 8238.9893 | 34.495 | 9.5819 | 9126.7795 | 38.212 | 10.6144 | 11781.074 | 49.325 | 13.7014
2 | [14 empty] | 8238.9893 | 34.495 | 9.5819 | 9126.7795 | 38.212 | 10.6144 | 11781.074 | 49.325 | 13.7014
3 | [14 empty] | 8238.9893 | 34.495 | 9.5819 | 9126.7795 | 38.212 | 10.6144 | 11781.074 | 49.325 | 13.7014
4 | 93.2685 | 3.4201 | 0.9569 | 0.1271 | 0.1528 | 0.0025 | 0.0358 | 0.0282 | 0.0382 | 0.0056 | 1.0719 | 0.8924 | 0.7229 | 0.6002 | 8239.7059 | 34.498 | 9.5828 | 9127.4961 | 38.215 | 10.6153 | 11781.7906 | 49.328 | 13.7022 | -15 | -15.6 | -9.5
5 | 93.2763 | 3.4152 | 0.9569 | 0.1269 | 0.1522 | 0.0024 | 0.0354 | 0.0282 | 0.0362 | 0.0056 | 1.0726 | 0.8921 | 0.7228 | 0.6001 | 8238.5116 | 34.493 | 9.5814 | 9126.3018 | 38.21 | 10.6139 | 11780.8352 | 49.324 | 13.7011 | -15.4 | -16.2 | -10.9
6 | 93.2152 | 3.4495 | 0.964 | 0.1279 | 0.1537 | 0.0027 | 0.0359 | 0.0286 | 0.0384 | 0.0055 | 1.0787 | 0.8999 | 0.7233 | 0.6005 | 8241.8555 | 34.507 | 9.5853 | 9129.6457 | 38.224 | 10.6178 | 11781.074 | 49.325 | 13.7014 | -14.7 | -15.5 | -10.5
7 | [14 empty] | 8241.8555 | 34.507 | 9.5853 | 9129.6457 | 38.224 | 10.6178 | 11781.074 | 49.325 | 13.7014
8 | [14 empty] | 8241.8555 | 34.507 | 9.5853 | 9129.6457 | 38.224 | 10.6178 | 11781.074 | 49.325 | 13.7014
9 | [14 empty] | 8241.8555 | 34.507 | 9.5853 | 9129.6457 | 38.224 | 10.6178 | 11781.074 | 49.325 | 13.7014
10 | [14 empty] | 8241.8555 | 34.507 | 9.5853 | 9129.6457 | 38.224 | 10.6178 | 11781.074 | 49.325 | 13.7014
11 | 93.3422 | 3.402 | 0.9525 | 0.1237 | 0.1527 | 0.0011 | 0.0323 | 0.0268 | 0.0272 | 0.0047 | 1.0614 | 0.8734 | 0.7219 | 0.5994 | 8234.9289 | 34.478 | 9.5772 | 9122.4803 | 38.194 | 10.6094 | 11782.9848 | 49.333 | 13.7036 | -14.9 | -15.2 | -10
12 | 93.3316 | 3.4014 | 0.9499 | 0.1255 | 0.1555 | 0.0034 | 0.0331 | 0.0274 | 0.0305 | 0.0052 | 1.0647 | 0.8718 | 0.7222 | 0.5996 | 8237.0786 | 34.487 | 9.5797 | 9124.8688 | 38.204 | 10.6122 | 11784.179 | 49.338 | 13.705 | -14.9 | -15.1 | -9.8
13 | 93.3276 | 3.4045 | 0.9482 | 0.1259 | 0.1566 | 0.0028 | 0.0324 | 0.0261 | 0.0258 | 0.0057 | 1.0704 | 0.874 | 0.722 | 0.5995 | 8234.6901 | 34.477 | 9.5769 | 9122.0026 | 38.192 | 10.6089 | 11781.7906 | 49.328 | 13.7022 | -17.1 | -17.3 | -11.5
14 | 93.3616 | 3.3882 | 0.9473 | 0.1242 | 0.1531 | 0.0032 | 0.033 | 0.0271 | 0.0276 | 0.0049 | 1.0589 | 0.8709 | 0.5993 | 0.7218 | 8234.9289 | 34.478 | 9.5772 | 9122.2415 | 38.193 | 10.6092 | 11783.7013 | 49.336 | 13.7044 | -16.5 | -16.7 | -12.2
15 | 93.4009 | 3.3668 | 0.9399 | 0.1241 | 0.1537 | 0.0016 | 0.0331 | 0.0274 | 0.0269 | 0.0049 | 1.0564 | 0.8643 | 0.7215 | 0.599 | 8233.0182 | 34.47 | 9.575 | 9120.3307 | 38.185 | 10.6069 | 11783.7013 | 49.336 | 13.7044 | -17.1 | -17.1 | -13.7
16 | 93.3342 | 3.3982 | 0.9481 | 0.1262 | 0.1553 | 0.0012 | 0.034 | 0.0278 | 0.027 | 0.0055 | 1.0709 | 0.8716 | 0.722 | 0.5995 | 8234.9289 | 34.478 | 9.5772 | 9122.4803 | 38.194 | 10.6094 | 11782.2682 | 49.33 | 13.7028 | -15.1 | -15.3 | -11.7
17 | [14 empty] | 8234.9289 | 34.478 | 9.5772 | 9122.4803 | 38.194 | 10.6094 | 11782.2682 | 49.33 | 13.7028
18 | 93.3676 | 3.3833 | 0.9431 | 0.1246 | 0.1535 | 0.002 | 0.0324 | 0.0263 | 0.0269 | 0.005 | 1.066 | 0.8693 | 0.7217 | 0.5992 | 8232.7793 | 34.469 | 9.5747 | 9120.3307 | 38.185 | 10.6069 | 11781.7906 | 49.328 | 13.7022 | -17.3 | -17.6 | -14.5
19 | 93.4108 | 3.3623 | 0.9378 | 0.1225 | 0.1497 | 0.0024 | 0.0323 | 0.0269 | 0.0251 | 0.0059 | 1.0643 | 0.86 | 0.7213 | 0.5989 | 8230.3909 | 34.459 | 9.5719 | 9117.4645 | 38.173 | 10.6036 | 11781.7906 | 49.328 | 13.7022 | -16.9 | -17.1 | -13.7
20 | 93.3734 | 3.3794 | 0.9409 | 0.1249 | 0.153 | 0.002 | 0.0326 | 0.0269 | 0.0279 | 0.0053 | 1.0671 | 0.8666 | 0.7217 | 0.5992 | 8233.0182 | 34.47 | 9.575 | 9120.3307 | 38.185 | 10.6069 | 11782.2682 | 49.33 | 13.7028 | -11.5 | -11.8 | -8
21 | 93.3543 | 3.3926 | 0.9445 | 0.1232 | 0.1526 | 0.0033 | 0.0327 | 0.0273 | 0.0249 | 0.0056 | 1.072 | 0.867 | 0.7218 | 0.5992 | 8233.0182 | 34.47 | 9.575 | 9120.3307 | 38.185 | 10.6069 | 11781.5517 | 49.327 | 13.7019 | -12.6 | -13 | -9.1
22 | 93.4172 | 3.3557 | 0.9359 | 0.1245 | 0.1529 | 0.0014 | 0.0328 | 0.0272 | 0.0299 | 0.0052 | 1.0579 | 0.8594 | 0.7214 | 0.599 | 8232.5405 | 34.468 | 9.5744 | 9120.0918 | 38.184 | 10.6067 | 11784.179 | 49.338 | 13.705 | -13.1 | -13 | -9.4
23 | [14 empty] | 8232.5405 | 34.468 | 9.5744 | 9120.0918 | 38.184 | 10.6067 | 11784.179 | 49.338 | 13.705
24 | [14 empty] | 8232.5405 | 34.468 | 9.5744 | 9120.0918 | 38.184 | 10.6067 | 11784.179 | 49.338 | 13.705
25 | 93.3911 | 3.3708 | 0.9412 | 0.124 | 0.1551 | 0.0038 | 0.0325 | 0.0269 | 0.0266 | 0.0051 | 1.0632 | 0.8597 | 0.7216 | 0.5991 | 8233.4959 | 34.472 | 9.5756 | 9121.0472 | 38.188 | 10.6078 | 11784.179 | 49.338 | 13.705 | -15.3 | -15.3 | -11.3
26 | 93.3199 | 3.4125 | 0.9525 | 0.1247 | 0.157 | 0.0023 | 0.0332 | 0.0272 | 0.0289 | 0.0045 | 1.0685 | 0.8688 | 0.7222 | 0.5996 | 8237.5562 | 34.489 | 9.5803 | 9125.1076 | 38.205 | 10.6125 | 11784.6567 | 49.34 | 13.7056 | -13.8 | -14.3 | -10.6 | < 0,0001 | < 0,0002 | не виявлено
27 | 93.4238 | 3.3558 | 0.9336 | 0.1254 | 0.1543 | 0.0026 | 0.032 | 0.0264 | 0.0225 | 0.0059 | 1.0653 | 0.8524 | 0.7212 | 0.5987 | 8230.3909 | 34.459 | 9.5719 | 9117.4645 | 38.173 | 10.6036 | 11782.9848 | 49.333 | 13.7036 | -15.2 | -15.6 | -11.9
28 | 93.4253 | 3.3561 | 0.9348 | 0.1245 | 0.1523 | 0.0013 | 0.0326 | 0.0267 | 0.0298 | 0.0049 | 1.0588 | 0.8529 | 0.7213 | 0.5989 | 8232.7793 | 34.469 | 9.5747 | 9120.0918 | 38.184 | 10.6067 | 11785.1344 | 49.342 | 13.7061 | -14.1 | -14.6 | -10.4
29 | 93.4618 | 3.3451 | 0.9299 | 0.1228 | 0.1507 | 0.0014 | 0.0321 | 0.0262 | 0.0179 | 0.0058 | 1.0609 | 0.8454 | 0.7207 | 0.5983 | 8227.2859 | 34.446 | 9.5683 | 9114.3595 | 38.16 | 10.6 | 11782.7459 | 49.332 | 13.7033 | -13.9 | -13.9 | -10
30 | [14 empty] | 8227.2859 | 34.446 | 9.5683 | 9114.3595 | 38.16 | 10.6 | 11782.7459 | 49.332 | 13.7033
31 | [14 empty] | 8227.2859 | 34.446 | 9.5683 | 9114.3595 | 38.16 | 10.6 | 11782.7459 | 49.332 | 13.7033
Рівень одоризації відповідає чинним нормативним документам | [14 empty] | 8235.0961 | 34.4787 | 9.5774 | 9122.5997 | 38.1945 | 10.6096
Середньозважене значення теплоти згоряння:
|  |  | Начальник Дашавського ВУПЗГ | [7 empty] | Цап'як А.М. | [10 empty] | 2021-02-01
[11 empty] | прізвище | [6 empty] | підпис |  |  |  | дата
|  |  | Хімік | [7 empty] | Гойсак О.П. | [10 empty] | 2021-02-01
[11 empty] | прізвище | [6 empty] | підпис |  |  |  | дата
|  |  | Провідний диспетчер з транспортування газу | [7 empty] | Гук П.М. | [10 empty] | 2021-02-01
[11 empty] | прізвище | [6 empty] | підпис |  |  |  | дата

## додаток
Додаток до Паспорту фізико-хімічних показників природного газу. Маршрут №300
Область | ГРС, прямий споживач | Cередньозважене значення вищої теплоти згоряння
|  | ккал/м³ | МДж/м³ | кВт*год./м³
Маршрут №300 |  | 9122.5997 | 38.1945 | 10.6096
| Начальник Дашавського ВУПЗГ | Цап'як А.М. |  |  | 2021-02-01
|  | прізвище |  | підпис | дата
| Хімік | Гойсак О.П. |  |  | 2021-02-01
|  | прізвище |  | підпис | дата
| Провідний диспетчер з транспортування газу | Гук П.М. |  |  | 2021-02-01
|  | прізвище |  | підпис | дата