## паспорт
[10 empty] | ПАСПОРТ ФІЗИКО-ХІМІЧНИХ ПОКАЗНИКІВ ПРИРОДНОГО ГАЗУ №302 | [13 empty] | Маршрут №302
АТ "Укртрансгаз" | [13 empty] | за січень місяць 2021 року | [9 empty] | ЕІС код 56ZIPLVI1102760U
Вимірювальна хіміко-аналітична лабораторія | [6 empty] | по фізичній точці входу/виходу газотранспортної системи ПСГ Опари ПВВГ "Загальні заміри" ВІДБІР
Опарського ВУПЗГ | [6 empty] | переданого Опарським ВУ ПЗГ АТ "Укртрансгаз" та прийнятого Бібрським ЛВУМГ ТОВ "Оператор газотранспортної системи України"
Свідоцтво №РЛ 038/19 чинне до 25.04.2024
видане 26.04.2019 26.04.2019 26.04.2019 | [6 empty] | за період з 07:00 01.01.2021р. по 07:00 01.02.2021р.
Число місяця | Компонентний склад, % мол. | [11 empty] | Фізико-хімічні показники газу обчислені на основі компонентного складу, 101,325 кПа | [10 empty] | Температура точки роси вологи (при робочому тиску), °С | Температура точки роси вологи (Р = 3.92 МПа), °С | Температура точки роси вуглеводнів, °С | Масова концентрація сірководню, г/м3 | Масова концентрація меркаптанової сірки, г/м3 | Маса механічних домішок, г/м3
[13 empty] | Густина абсолютна, кг/м3,при 20 ºС | Густина відносна | Температура вимірювання/згоряння при 20/25°С
| метан, С1 | етан, С2 | пропан, С3 | ізо-бутан, і-С4 | н-бутан, н-С4 | нео-пентан, нео-С5 | ізо-пентан, і-С5 | н-пентан, н-С5 | гексани та вищі, С6+ | кисень, О2 | азот, N2 | діоксид вуглецю, CО2 |  |  | Теплота згоряння нижча |  |  | Теплота згоряння вища |  |  | Число Воббе вище
[15 empty] | ккал/м3 | МДж/м3 | кВт⋅год/м3 | ккал/м3 | МДж/м3 | кВт⋅год/м3 | ккал/м3 | МДж/м3 | кВт⋅год/м3
1 | [14 empty] | 8204.3567 | 34.35 | 9.5417 | 9095.2519 | 38.08 | 10.5778 | 11818.0951 | 49.48 | 13.7444
2 | [14 empty] | 8204.3567 | 34.35 | 9.5417 | 9095.2519 | 38.08 | 10.5778 | 11818.0951 | 49.48 | 13.7444
3 | [14 empty] | 8204.3567 | 34.35 | 9.5417 | 9095.2519 | 38.08 | 10.5778 | 11818.0951 | 49.48 | 13.7444
4 | 94.2814 | 2.8705 | 0.8222 | 0.11 | 0.1374 | 0.0018 | 0.0326 | 0.0242 | 0.0382 | 0.0069 | 0.968 | 0.7068 | 0.7147 | 0.5933 | 8204.3567 | 34.35 | 9.5417 | 9095.2519 | 38.08 | 10.5778 | 11806.1528 | 49.43 | 13.7306 | -9.4 | -8.7 | -2
5 | 94.2644 | 2.8794 | 0.8196 | 0.1098 | 0.1375 | 0.0019 | 0.0324 | 0.0241 | 0.0382 | 0.0071 | 0.9733 | 0.7123 | 0.7148 | 0.5934 | 8204.3567 | 34.35 | 9.5417 | 9092.8634 | 38.07 | 10.575 | 11803.7644 | 49.42 | 13.7278 | -14.5 | -13.7 | -9.4
6 | 94.2403 | 2.8863 | 0.8187 | 0.109 | 0.1377 | 0.0019 | 0.0329 | 0.0243 | 0.0393 | 0.0061 | 0.983 | 0.7205 | 0.715 | 0.5936 | 8201.9682 | 34.34 | 9.5389 | 9092.8634 | 38.07 | 10.575 | 11801.3759 | 49.41 | 13.725 | -14.2 | -13.6 | -7.7
7 | [14 empty] | 8201.9682 | 34.34 | 9.5389 | 9092.8634 | 38.07 | 10.575 | 11801.3759 | 49.41 | 13.725
8 | [14 empty] | 8201.9682 | 34.34 | 9.5389 | 9092.8634 | 38.07 | 10.575 | 11801.3759 | 49.41 | 13.725
9 | [14 empty] | 8201.9682 | 34.34 | 9.5389 | 9092.8634 | 38.07 | 10.575 | 11801.3759 | 49.41 | 13.725
10 | [14 empty] | 8201.9682 | 34.34 | 9.5389 | 9092.8634 | 38.07 | 10.575 | 11801.3759 | 49.41 | 13.725
11 | 94.202 | 2.8986 | 0.8248 | 0.1099 | 0.1389 | 0.0018 | 0.033 | 0.0248 | 0.0401 | 0.006 | 0.9853 | 0.7348 | 0.7154 | 0.5939 | 8204.3567 | 34.35 | 9.5417 | 9092.8634 | 38.07 | 10.575 | 11798.9875 | 49.4 | 13.7222 | -15.2 | -14.6 | -8.4
12 | 94.1995 | 2.899 | 0.8213 | 0.1094 | 0.139 | 0.0019 | 0.0335 | 0.0249 | 0.041 | 0.0052 | 0.9828 | 0.7425 | 0.7154 | 0.594 | 8204.3567 | 34.35 | 9.5417 | 9092.8634 | 38.07 | 10.575 | 11798.9875 | 49.4 | 13.7222 | -14.8 | -14.1 | -8.4
13 | 94.1752 | 2.9089 | 0.8194 | 0.1087 | 0.1382 | 0.0019 | 0.0333 | 0.025 | 0.0402 | 0.0069 | 0.9981 | 0.7442 | 0.7155 | 0.5941 | 8201.9682 | 34.34 | 9.5389 | 9090.475 | 38.06 | 10.5722 | 11796.599 | 49.39 | 13.7194 | -15.2 | -14.6 | -8.8
14 | 94.1202 | 2.9325 | 0.826 | 0.1092 | 0.1393 | 0.0019 | 0.0333 | 0.0251 | 0.0406 | 0.0061 | 1.0082 | 0.7576 | 0.716 | 0.5944 | 8201.9682 | 34.34 | 9.5389 | 9092.8634 | 38.07 | 10.575 | 11794.2105 | 49.38 | 13.7167 | -14.5 | -13.8 | -8
15 | [14 empty] | 8201.9682 | 34.34 | 9.5389 | 9092.8634 | 38.07 | 10.575 | 11794.2105 | 49.38 | 13.7167
16 | 94.4514 | 2.8043 | 0.8052 | 0.1087 | 0.1338 | 0.0018 | 0.0312 | 0.023 | 0.0358 | 0.008 | 0.9515 | 0.6453 | 0.7131 | 0.592 | 8201.9682 | 34.34 | 9.5389 | 9092.8634 | 38.07 | 10.575 | 11815.7067 | 49.47 | 13.7417 | -18 | -18.4 | -11.1
17 | [14 empty] | 8201.9682 | 34.34 | 9.5389 | 9092.8634 | 38.07 | 10.575 | 11815.7067 | 49.47 | 13.7417
18 | 94.2918 | 2.8663 | 0.8161 | 0.109 | 0.1368 | 0.002 | 0.0322 | 0.0241 | 0.0383 | 0.0076 | 0.9788 | 0.697 | 0.7145 | 0.5932 | 8201.9682 | 34.34 | 9.5389 | 9092.8634 | 38.07 | 10.575 | 11806.1528 | 49.43 | 13.7306 | -18.2 | -18.5 | -11.2
19 | 94.3232 | 2.8508 | 0.8114 | 0.1083 | 0.1358 | 0.0018 | 0.0323 | 0.0238 | 0.0389 | 0.0058 | 0.9692 | 0.6987 | 0.7143 | 0.593 | 8201.9682 | 34.34 | 9.5389 | 9092.8634 | 38.07 | 10.575 | 11806.1528 | 49.43 | 13.7306 | -18.1 | -18.2 | -11.3
20 | 94.2975 | 2.8664 | 0.8143 | 0.1088 | 0.1368 | 0.0019 | 0.0326 | 0.0244 | 0.0388 | 0.0049 | 0.9678 | 0.7058 | 0.7145 | 0.5932 | 8201.9682 | 34.34 | 9.5389 | 9092.8634 | 38.07 | 10.575 | 11806.1528 | 49.43 | 13.7306 | -16 | -16 | -8.4
21 | 94.3018 | 2.8613 | 0.8123 | 0.1083 | 0.136 | 0.0018 | 0.0322 | 0.0242 | 0.0382 | 0.0057 | 0.9722 | 0.706 | 0.7144 | 0.5932 | 8201.9682 | 34.34 | 9.5389 | 9090.475 | 38.06 | 10.5722 | 11803.7644 | 49.42 | 13.7278 | -15.7 | -15.8 | -7.9
22 | 94.2546 | 2.8788 | 0.8151 | 0.1085 | 0.1367 | 0.0018 | 0.0324 | 0.0242 | 0.0385 | 0.0072 | 0.9869 | 0.7153 | 0.7148 | 0.5935 | 8201.9682 | 34.34 | 9.5389 | 9090.475 | 38.06 | 10.5722 | 11801.3759 | 49.41 | 13.725 | -14 | -14.2 | -5.8
23 | [14 empty] | 8201.9682 | 34.34 | 9.5389 | 9090.475 | 38.06 | 10.5722 | 11801.3759 | 49.41 | 13.725
24 | [14 empty] | 8201.9682 | 34.34 | 9.5389 | 9090.475 | 38.06 | 10.5722 | 11801.3759 | 49.41 | 13.725
25 | [14 empty] | 8201.9682 | 34.34 | 9.5389 | 9090.475 | 38.06 | 10.5722 | 11801.3759 | 49.41 | 13.725
26 | 94.2861 | 2.8694 | 0.8142 | 0.1085 | 0.1368 | 0.0018 | 0.0324 | 0.0242 | 0.039 | 0.0054 | 0.9738 | 0.7084 | 0.7146 | 0.5933 | 8201.9682 | 34.34 | 9.5389 | 9092.8634 | 38.07 | 10.575 | 11803.7644 | 49.42 | 13.7278 | -16.3 | -17 | -8.3 | <0,0001 | <0,0002
27 | 94.2565 | 2.8768 | 0.8139 | 0.1083 | 0.1368 | 0.0018 | 0.0324 | 0.0242 | 0.0392 | 0.0063 | 0.9849 | 0.7189 | 0.7148 | 0.5935 | 8201.9682 | 34.34 | 9.5389 | 9090.475 | 38.06 | 10.5722 | 11801.3759 | 49.41 | 13.725 | -16.5 | -17.2 | -8.3
28 | 94.2229 | 2.8813 | 0.8141 | 0.1083 | 0.1366 | 0.002 | 0.0324 | 0.0238 | 0.0381 | 0.0114 | 1.0102 | 0.7189 | 0.7149 | 0.5936 | 8199.5797 | 34.33 | 9.5361 | 9088.0865 | 38.05 | 10.5694 | 11796.599 | 49.39 | 13.7194 | -16.5 | -17 | -8.8 |  |  | не виявл
29 | 94.253 | 2.8817 | 0.8137 | 0.1083 | 0.137 | 0.0019 | 0.0327 | 0.0238 | 0.0396 | 0.0055 | 0.982 | 0.7208 | 0.7148 | 0.5935 | 8201.9682 | 34.34 | 9.5389 | 9090.475 | 38.06 | 10.5722 | 11801.3759 | 49.41 | 13.725 | -15.6 | -15.8 | -7.5
30 | [14 empty] | 8201.9682 | 34.34 | 9.5389 | 9090.475 | 38.06 | 10.5722 | 11801.3759 | 49.41 | 13.725
31 | [14 empty] | 8201.9682 | 34.34 | 9.5389 | 9090.475 | 38.06 | 10.5722 | 11801.3759 | 49.41 | 13.725
Рівень одоризації відповідає чинним нормативним документам | [14 empty] | 8202.637 | 34.3428 | 9.5397 | 9092.6007 | 38.0689 | 10.5747
Середньозважене значення теплоти згоряння:
| Начальник Опарського ВУПЗГ | [8 empty] | Біляк І.Б. | [11 empty] | 2021-02-01
[11 empty] | прізвище | [6 empty] | підпис |  |  |  | дата
| Хімік | [8 empty] | Гнатків О.Б. | [11 empty] | 2021-02-01
[11 empty] | прізвище | [6 empty] | підпис |  |  |  | дата

## додаток
Додаток до Паспорту фізико-хімічних показників природного газу. Маршрут №302
Область | ГРС, прямий споживач | Cередньозважене значення вищої теплоти згоряння
|  | ккал/м³ | МДж/м³ | кВт*год./м³
Маршрут №302 |  | 9092.6007 | 38.0689 | 10.5747
Начальник Опарського ВУПЗГ |  | Біляк І.Б. |  |  | 2021-02-01
|  | прізвище |  | підпис | дата
Хімік |  | Гнатків О.Б. |  |  | 2021-02-01
|  | прізвище |  | підпис | дата