## паспорт
[10 empty] | ПАСПОРТ ФІЗИКО-ХІМІЧНИХ ПОКАЗНИКІВ ПРИРОДНОГО ГАЗУ № 314 | [13 empty] | Маршрут №314
АТ "Укртрансгаз" | [13 empty] | за січень місяць 2021 року | [9 empty] | ЕІС код 56ZIPPOL1006105B
Вимірювальна хіміко-аналітична лабораторія | [6 empty] | по фізичній точці входу/виходу газотранспортної системи ПСГ Солохівське Відбір
Солохівського ПМ Мринського ВУПЗГ | [6 empty] | переданого Мринським ВУ ПЗГ АТ "Укртрансгаз" та прийнятого ТОВ "Оператор газотранспортної системи України"
Свідоцтво №004-19 від 08.01.2019 чинне до 08.01.2022 р.
видане 08.01.2019р. | [6 empty] | за період з 07:00 01.01.2021р. по 07:00 01.02.2021р.
Число місяця | Компонентний склад, % мол. | [11 empty] | Фізико-хімічні показники газу обчислені на основі компонентного складу, 101,325 кПа | [10 empty] | Температура точки роси вологи (при робочому тиску), °С | Температура точки роси вологи (Р = 3.92 МПа), °С | Температура точки роси вуглеводнів, °С | Масова концентрація сірководню, г/м3 | Масова концентрація меркаптанової сірки, г/м3 | Маса механічних домішок, г/м3
[13 empty] | Густина абсолютна, кг/м3,при 20 ºС | Густина відносна | Температура вимірювання/згоряння при 20/25°С
| метан, С1 | етан, С2 | пропан, С3 | ізо-бутан, і-С4 | н-бутан, н-С4 | нео-пентан, нео-С5 | ізо-пентан, і-С5 | н-пентан, н-С5 | гексани та вищі, С6+ | кисень, О2 | азот, N2 | діоксид вуглецю, CО2 |  |  | Теплота згоряння нижча |  |  | Теплота згоряння вища |  |  | Число Воббе вище
[15 empty] | ккал/м3 | МДж/м3 | кВт⋅год/м3 | ккал/м3 | МДж/м3 | кВт⋅год/м3 | ккал/м3 | МДж/м3 | кВт⋅год/м3
1 | [14 empty] | 8216.299 | 34.4 | 9.5556 | 9109.5826 | 38.14 | 10.5944 | 11927.9642 | 49.94 | 13.8722
2 | [14 empty] | 8216.299 | 34.4 | 9.5556 | 9109.5826 | 38.14 | 10.5944 | 11927.9642 | 49.94 | 13.8722
3 | [14 empty] | 8216.299 | 34.4 | 9.5556 | 9109.5826 | 38.14 | 10.5944 | 11927.9642 | 49.94 | 13.8722
4 | [14 empty] | 8216.299 | 34.4 | 9.5556 | 9109.5826 | 38.14 | 10.5944 | 11927.9642 | 49.94 | 13.8722
5 | 95.638 | 2.4157 | 0.766 | 0.1147 | 0.1175 | 0.0014 | 0.0213 | 0.0146 | 0.0144 | 0.0056 | 0.6978 | 0.1932 | 0.7025 | 0.5833 | 8213.9105 | 34.39 | 9.5528 | 9107.1942 | 38.13 | 10.5917 | 11925.5758 | 49.93 | 13.8694
6 | [14 empty] | 8213.9105 | 34.39 | 9.5528 | 9107.1942 | 38.13 | 10.5917 | 11925.5758 | 49.93 | 13.8694
7 | [14 empty] | 8213.9105 | 34.39 | 9.5528 | 9107.1942 | 38.13 | 10.5917 | 11925.5758 | 49.93 | 13.8694
8 | [14 empty] | 8213.9105 | 34.39 | 9.5528 | 9107.1942 | 38.13 | 10.5917 | 11925.5758 | 49.93 | 13.8694
9 | [14 empty] | 8213.9105 | 34.39 | 9.5528 | 9107.1942 | 38.13 | 10.5917 | 11925.5758 | 49.93 | 13.8694
10 | [14 empty] | 8213.9105 | 34.39 | 9.5528 | 9107.1942 | 38.13 | 10.5917 | 11925.5758 | 49.93 | 13.8694
11 | 95.717 | 2.3702 | 0.7476 | 0.1114 | 0.113 | 0.0014 | 0.02 | 0.0136 | 0.0118 | 0.0076 | 0.7031 | 0.1834 | 0.7017 | 0.5826 | 8206.7451 | 34.36 | 9.5444 | 9100.0288 | 38.1 | 10.5833 | 11923.1873 | 49.92 | 13.8667 | -14 | -12 | -14
12 | 95.6228 | 2.4367 | 0.7697 | 0.1151 | 0.1175 | 0.0014 | 0.0208 | 0.0141 | 0.0129 | 0.0067 | 0.6896 | 0.1927 | 0.7026 | 0.5833 | 8216.299 | 34.4 | 9.5556 | 9109.5826 | 38.14 | 10.5944 | 11927.9642 | 49.94 | 13.8722 | -12.8 | -11.3 | -12.8
13 | 95.6765 | 2.4096 | 0.7645 | 0.1145 | 0.1172 | 0.0013 | 0.0208 | 0.0143 | 0.0133 | 0.0051 | 0.67 | 0.1928 | 0.7023 | 0.583 | 8216.299 | 34.4 | 9.5556 | 9109.5826 | 38.14 | 10.5944 | 11930.3527 | 49.95 | 13.875 | -11.6 | -10.3 | -11.6
14 | 95.621 | 2.4363 | 0.7735 | 0.1159 | 0.1184 | 0.0014 | 0.021 | 0.0142 | 0.0128 | 0.007 | 0.6831 | 0.1953 | 0.7027 | 0.5834 | 8218.6874 | 34.41 | 9.5583 | 9111.9711 | 38.15 | 10.5972 | 11930.3527 | 49.95 | 13.875 | -13.2 | -12 | -13.8
15 | 95.5915 | 2.4513 | 0.7792 | 0.117 | 0.1197 | 0.0014 | 0.0215 | 0.0146 | 0.0139 | 0.0065 | 0.6851 | 0.1983 | 0.7029 | 0.5836 | 8221.0759 | 34.42 | 9.5611 | 9114.3595 | 38.16 | 10.6 | 11930.3527 | 49.95 | 13.875 | -13.4 | -12.2 | -12
16 | 95.6101 | 2.4522 | 0.7783 | 0.117 | 0.12 | 0.0014 | 0.0217 | 0.0148 | 0.0152 | 0.005 | 0.6652 | 0.1992 | 0.7029 | 0.5836 | 8223.1777 | 34.4288 | 9.5636 | 9117.2735 | 38.1722 | 10.6034 | 11934.7475 | 49.9684 | 13.8801 | -14.2 | -12.7 | -12.4
17 | [14 empty] | 8223.1777 | 34.4288 | 9.5636 | 9117.2735 | 38.1722 | 10.6034 | 11934.7475 | 49.9684 | 13.8801
18 | 95.5861 | 2.4492 | 0.7799 | 0.1172 | 0.1198 | 0.0014 | 0.0219 | 0.0151 | 0.0155 | 0.0062 | 0.6914 | 0.1963 | 0.703 | 0.5837 | 8221.0759 | 34.42 | 9.5611 | 9114.3595 | 38.16 | 10.6 | 11930.3527 | 49.95 | 13.875 | -14.6 | -13.2 | -12.2
19 | 95.5831 | 2.4546 | 0.7829 | 0.1175 | 0.1204 | 0.0014 | 0.0221 | 0.0152 | 0.0163 | 0.0045 | 0.6842 | 0.1978 | 0.7031 | 0.5838 | 8221.0759 | 34.42 | 9.5611 | 9116.748 | 38.17 | 10.6028 | 11932.7412 | 49.96 | 13.8778 | -14.6 | -13.1 | -12
20 | 95.524 | 2.4909 | 0.7926 | 0.119 | 0.1219 | 0.0014 | 0.0224 | 0.0155 | 0.0177 | 0.0049 | 0.6888 | 0.2009 | 0.7036 | 0.5842 | 8225.8528 | 34.44 | 9.5667 | 9121.5249 | 38.19 | 10.6083 | 11932.7412 | 49.96 | 13.8778 | -15 | -13.2 | -11.8
21 | 95.5069 | 2.4949 | 0.7949 | 0.1194 | 0.1223 | 0.0015 | 0.0224 | 0.0155 | 0.0168 | 0.0054 | 0.6982 | 0.202 | 0.7037 | 0.5843 | 8225.8528 | 34.44 | 9.5667 | 9119.1365 | 38.18 | 10.6056 | 11932.7412 | 49.96 | 13.8778 | -14.6 | -12.3 | -11.6
22 | 95.5564 | 2.4622 | 0.7837 | 0.1175 | 0.1202 | 0.0014 | 0.0219 | 0.0151 | 0.0148 | 0.0066 | 0.7005 | 0.1997 | 0.7032 | 0.5839 | 8221.0759 | 34.42 | 9.5611 | 9114.3595 | 38.16 | 10.6 | 11927.9642 | 49.94 | 13.8722 | -12.6 | -10 | -9.4
23 | [14 empty] | 8221.0759 | 34.42 | 9.5611 | 9114.3595 | 38.16 | 10.6 | 11927.9642 | 49.94 | 13.8722
24 | [14 empty] | 8221.0759 | 34.42 | 9.5611 | 9114.3595 | 38.16 | 10.6 | 11927.9642 | 49.94 | 13.8722
25 | 95.6206 | 2.4353 | 0.7754 | 0.1158 | 0.1185 | 0.0014 | 0.0213 | 0.0146 | 0.0131 | 0.0061 | 0.6814 | 0.1967 | 0.7027 | 0.5834 | 8218.6874 | 34.41 | 9.5583 | 9111.9711 | 38.15 | 10.5972 | 11930.3527 | 49.95 | 13.875 | -12.2 | -9.4 | -8.8 | <0,0001 | <0,0002 | не вияв.
26 | 95.6128 | 2.4496 | 0.7787 | 0.1165 | 0.1193 | 0.0014 | 0.0216 | 0.0149 | 0.0142 | 0.0044 | 0.6662 | 0.2003 | 0.7029 | 0.5835 | 8221.0759 | 34.42 | 9.5611 | 9114.3595 | 38.16 | 10.6 | 11932.7412 | 49.96 | 13.8778 | -10.8 | -9.1 | -8.6
27 | 95.596 | 2.4538 | 0.781 | 0.1171 | 0.12 | 0.0014 | 0.0219 | 0.0152 | 0.015 | 0.0049 | 0.6724 | 0.2014 | 0.703 | 0.5837 | 8221.0759 | 34.42 | 9.5611 | 9116.748 | 38.17 | 10.6028 | 11932.7412 | 49.96 | 13.8778 | -11.2 | -9.8 | -9.1
28 | 95.6614 | 2.412 | 0.7674 | 0.1149 | 0.1177 | 0.0014 | 0.0216 | 0.0149 | 0.0129 | 0.0045 | 0.6732 | 0.1981 | 0.7024 | 0.5832 | 8216.299 | 34.4 | 9.5556 | 9109.5826 | 38.14 | 10.5944 | 11930.3527 | 49.95 | 13.875 | -11.6 | -10.2 | -8.9
29 | 95.6548 | 2.4116 | 0.7688 | 0.1152 | 0.1183 | 0.0014 | 0.0215 | 0.0147 | 0.014 | 0.0046 | 0.6771 | 0.1981 | 0.7025 | 0.5832 | 8216.299 | 34.4 | 9.5556 | 9109.5826 | 38.14 | 10.5944 | 11927.9642 | 49.94 | 13.8722 | -11.4 | -10 | -9.8
30
31
Рівень одоризації відповідає чинним нормативним документам | [14 empty] | 8220.5265 | 34.4177 | 9.5605 | 9114.4312 | 38.1603 | 10.6001
Середньозважене значення теплоти згоряння:
| Заступник начальника Мринського ВУПЗГ | [8 empty] | Герасименко І.М. | [11 empty] | 2021-02-01
| Підрозділу підприємства,підпорядкована лабораторія | [9 empty] | прізвище | [6 empty] | підпис |  |  |  | дата
| Хімік ВХАЛ | [8 empty] | Лещенко З.О. | [11 empty] | 2021-02-01
| Лабораторія,де здійснювалося вимірювання газу | [9 empty] | прізвище | [6 empty] | підпис |  |  |  | дата
| Інженер з метрології | [8 empty] | Ярмола В.О. | [11 empty] | 2021-02-01
| Підрозділу,відповідального за облік газу за маршрутом | [9 empty] | прізвище | [6 empty] | підпис |  |  |  | дата

## додаток
Додаток до Паспорту фізико-хімічних показників природного газу. Маршрут № 314
Область | ГРС, прямий споживач | Cередньозважене значення вищої теплоти згоряння
|  | ккал/м³ | МДж/м³ | кВт*год./м³
Маршрут № 314 |  | 9114.4312 | 38.1603 | 10.6001
Заступник начальника Мринського ВУПЗГ |  | Герасименко І.М. |  |  | 2021-02-01
Підрозділу підприємства,підпорядкована лабораторія |  | прізвище |  | підпис | дата
Хімік ВХАЛ |  | Лещенко З.О. |  |  | 2021-02-01
Лабораторія,де здійснювалося вимірювання газу |  | прізвище |  | підпис | дата
Інженер з метрології |  | Ярмола В.О. |  |  | 2021-02-01
Підрозділу,відповідального за облік газу за маршрутом |  | прізвище |  | підпис | дата