## паспорт
[10 empty] | ПАСПОРТ ФІЗИКО-ХІМІЧНИХ ПОКАЗНИКІВ ПРИРОДНОГО ГАЗУ №316 | [13 empty] | Маршрут №316
АТ "Укртрансгаз" | [13 empty] | за ____січень___________місяць 2021 року | [9 empty] | ЕІС код 56ZIPLVI11028007
Вимірювальна хіміко-аналітична лабораторія | [6 empty] | по фізичній точці входу/виходу газотранспортної системи ПСГ Угерсько Відбір
Угерського ВВР і СП | [6 empty] | переданого Стрийським ВУ ПЗГ АТ "Укртрансгаз" та прийнятого ТОВ "Оператор газотранспортної системи України"
Свідоцтво № РЛ 061/19 чинне до 30.01.2023 р.
видане 07.08.2019 р. | [6 empty] | за період з 07:00 01.01.2021р. по 07:00 01.02.2021р.
Число місяця | Компонентний склад, % мол. | [11 empty] | Фізико-хімічні показники газу обчислені на основі компонентного складу, 101,325 кПа | [10 empty] | Температура точки роси вологи (при робочому тиску), °С | Температура точки роси вологи (Р = 3.92 МПа), °С | Температура точки роси вуглеводнів, °С | Масова концентрація сірководню, г/м3 | Масова концентрація меркаптанової сірки, г/м3 | Маса механічних домішок, г/м3
[13 empty] | Густина абсолютна, кг/м3,при 20 ºС | Густина відносна | Температура вимірювання/згоряння при 20/25°С
| метан, С1 | етан, С2 | пропан, С3 | ізо-бутан, і-С4 | н-бутан, н-С4 | нео-пентан, нео-С5 | ізо-пентан, і-С5 | н-пентан, н-С5 | гексани та вищі, С6+ | кисень, О2 | азот, N2 | діоксид вуглецю, CО2 |  |  | Теплота згоряння нижча |  |  | Теплота згоряння вища |  |  | Число Воббе вище
[15 empty] | ккал/м3 | МДж/м3 | кВт⋅год/м3 | ккал/м3 | МДж/м3 | кВт⋅год/м3 | ккал/м3 | МДж/м3 | кВт⋅год/м3
1 | [14 empty] | 8213.9105 | 34.39 | 9.5528 | 9101.9396 | 38.108 | 10.5856 | 11863.237 | 49.669 | 13.7969 | -13.3 | -14.9 | -10.2
2 | [14 empty] | 8213.9105 | 34.39 | 9.5528 | 9101.9396 | 38.108 | 10.5856 | 11863.237 | 49.669 | 13.7969 | -16.7 | -18.2 | -13
3 | [14 empty] | 8213.9105 | 34.39 | 9.5528 | 9101.9396 | 38.108 | 10.5856 | 11863.237 | 49.669 | 13.7969 | -15.2 | -16.4 | -12.4
4 | 94.9619 | 2.6985 | 0.7748 | 0.1133 | 0.1213 | 0.0019 | 0.0272 | 0.0205 | 0.0283 | 0.0055 | 0.8138 | 0.433 | 0.7084 | 0.5881 | 8213.6717 | 34.389 | 9.5525 | 9101.7007 | 38.107 | 10.5853 | 11868.0139 | 49.689 | 13.8025 | -15 | -16 | -11.4
5 | 94.9412 | 2.7069 | 0.7746 | 0.1129 | 0.1213 | 0.0017 | 0.0271 | 0.0206 | 0.0287 | 0.0061 | 0.8198 | 0.4391 | 0.7085 | 0.5883 | 8213.194 | 34.387 | 9.5519 | 9101.223 | 38.105 | 10.5847 | 11866.1032 | 49.681 | 13.8003 | -14.5 | -15.5 | -11.2
6 | 94.8703 | 2.743 | 0.781 | 0.1138 | 0.1227 | 0.002 | 0.0276 | 0.021 | 0.0292 | 0.0056 | 0.8298 | 0.454 | 0.7091 | 0.5888 | 8215.1047 | 34.395 | 9.5542 | 9103.1338 | 38.113 | 10.5869 | 11863.7147 | 49.671 | 13.7975 | -19.1 | -20.1 | -15.4
7 | [14 empty] | 8215.1047 | 34.395 | 9.5542 | 9103.1338 | 38.113 | 10.5869 | 11863.7147 | 49.671 | 13.7975 | -16.1 | -17.2 | -13.1
8 | [14 empty] | 8215.1047 | 34.395 | 9.5542 | 9103.1338 | 38.113 | 10.5869 | 11863.7147 | 49.671 | 13.7975 | -14.5 | -14.8 | -11.6
9 | [14 empty] | 8215.1047 | 34.395 | 9.5542 | 9103.1338 | 38.113 | 10.5869 | 11863.7147 | 49.671 | 13.7975 | -13 | -14.1 | -10.3
10 | [14 empty] | 8215.1047 | 34.395 | 9.5542 | 9103.1338 | 38.113 | 10.5869 | 11863.7147 | 49.671 | 13.7975 | -14.4 | -14.8 | -11.1
11 | 94.9586 | 2.685 | 0.7619 | 0.1109 | 0.1262 | 0.0013 | 0.0268 | 0.021 | 0.0204 | 0.0053 | 0.8388 | 0.4438 | 0.7082 | 0.588 | 8206.2674 | 34.358 | 9.5439 | 9093.8188 | 38.074 | 10.5761 | 11859.1766 | 49.652 | 13.7922 | -15.6 | -16 | -12.6
12 | 94.9834 | 2.6738 | 0.7595 | 0.1114 | 0.1262 | 0.0015 | 0.0262 | 0.0204 | 0.0214 | 0.0054 | 0.8336 | 0.4372 | 0.708 | 0.5878 | 8206.2674 | 34.358 | 9.5439 | 9093.8188 | 38.074 | 10.5761 | 11860.8485 | 49.659 | 13.7942 | -22.1 | -22.6 | -18.2
13 | 95.0038 | 2.6645 | 0.7578 | 0.1106 | 0.1233 | 0.002 | 0.0265 | 0.0206 | 0.0214 | 0.0053 | 0.8324 | 0.4318 | 0.7078 | 0.5877 | 8205.5509 | 34.355 | 9.5431 | 9093.1023 | 38.071 | 10.5753 | 11861.5651 | 49.662 | 13.795 | -15.8 | -16.2 | -12.7
14 | 95.0207 | 2.6579 | 0.7553 | 0.1097 | 0.1219 | 0.0034 | 0.0258 | 0.0202 | 0.0202 | 0.0049 | 0.8255 | 0.4345 | 0.7077 | 0.5876 | 8204.5955 | 34.351 | 9.5419 | 9091.908 | 38.066 | 10.5739 | 11861.0874 | 49.66 | 13.7944 | -12.3 | -12.3 | -9.5
15 | 95.0003 | 2.6632 | 0.7583 | 0.1105 | 0.1236 | 0.0013 | 0.0272 | 0.0215 | 0.0236 | 0.005 | 0.8298 | 0.4357 | 0.708 | 0.5878 | 8206.5063 | 34.359 | 9.5442 | 9094.0576 | 38.075 | 10.5764 | 11861.5651 | 49.662 | 13.795 | -15.2 | -15.2 | -12.2
16 | 95.0354 | 2.6571 | 0.7577 | 0.1106 | 0.1231 | 0.002 | 0.0267 | 0.0211 | 0.0195 | 0.0051 | 0.8206 | 0.4211 | 0.7076 | 0.5875 | 8206.5063 | 34.359 | 9.5442 | 9094.0576 | 38.075 | 10.5764 | 11865.1478 | 49.677 | 13.7992 | -18.7 | -19.1 | -15.5
17 | [14 empty] | 8206.5063 | 34.359 | 9.5442 | 9094.0576 | 38.075 | 10.5764 | 11865.1478 | 49.677 | 13.7992 | -13.8 | -14.3 | -10.9
18 | 95.0399 | 2.6469 | 0.7546 | 0.1084 | 0.1211 | 0.0037 | 0.0266 | 0.021 | 0.0209 | 0.0048 | 0.8244 | 0.4277 | 0.7076 | 0.5875 | 8204.5955 | 34.351 | 9.5419 | 9092.1469 | 38.067 | 10.5742 | 11862.5205 | 49.666 | 13.7961 | -19.5 | -19.8 | -16.3
19 | 95.0757 | 2.6217 | 0.7471 | 0.1082 | 0.121 | 0.0029 | 0.0268 | 0.0214 | 0.0185 | 0.0064 | 0.8304 | 0.4199 | 0.7072 | 0.5872 | 8201.4905 | 34.338 | 9.5383 | 9088.5642 | 38.052 | 10.57 | 11860.8485 | 49.659 | 13.7942 | -20.5 | -20.8 | -17.1
20 | 95.0624 | 2.6315 | 0.7464 | 0.1083 | 0.1193 | 0.0031 | 0.0252 | 0.0194 | 0.0174 | 0.006 | 0.8347 | 0.4263 | 0.7072 | 0.5872 | 8199.5797 | 34.33 | 9.5361 | 9086.6534 | 38.044 | 10.5678 | 11858.4601 | 49.649 | 13.7914 | -14.5 | -15 | -11.4
21 | 95.048 | 2.6439 | 0.7535 | 0.11 | 0.1225 | 0.002 | 0.0266 | 0.0212 | 0.0208 | 0.0057 | 0.8296 | 0.4162 | 0.7075 | 0.5874 | 8205.0732 | 34.353 | 9.5425 | 9092.3857 | 38.068 | 10.5744 | 11863.9535 | 49.672 | 13.7978 | -13.2 | -13.6 | -10.1
22 | 95.0803 | 2.6142 | 0.7419 | 0.11 | 0.1235 | 0.0024 | 0.0267 | 0.0206 | 0.0211 | 0.0052 | 0.8246 | 0.4295 | 0.7073 | 0.5872 | 8201.2517 | 34.337 | 9.5381 | 9088.5642 | 38.052 | 10.57 | 11860.132 | 49.656 | 13.7933 | -12.9 | -12.9 | -9.6
23 | [14 empty] | 8201.2517 | 34.337 | 9.5381 | 9088.5642 | 38.052 | 10.57 | 11860.132 | 49.656 | 13.7933 | -11 | -11 | -8.1
24 | [14 empty] | 8201.2517 | 34.337 | 9.5381 | 9088.5642 | 38.052 | 10.57 | 11860.132 | 49.656 | 13.7933 | -13.8 | -13.8 | -10.7
25 | 95.0579 | 2.6355 | 0.7493 | 0.106 | 0.1209 | 0.0016 | 0.0268 | 0.0211 | 0.0186 | 0.0049 | 0.8275 | 0.4299 | 0.7073 | 0.5873 | 8201.2517 | 34.337 | 9.5381 | 9088.5642 | 38.052 | 10.57 | 11859.6543 | 49.654 | 13.7928 | -13.9 | -13.9 | -10.5
26 | 95.1089 | 2.6232 | 0.7515 | 0.1083 | 0.122 | 0.0026 | 0.0266 | 0.0209 | 0.0219 | 0.0048 | 0.8124 | 0.3969 | 0.707 | 0.587 | 8206.5063 | 34.359 | 9.5442 | 9094.0576 | 38.075 | 10.5764 | 11869.9247 | 49.697 | 13.8047 | -16.9 | -15.8 | -13.6
27 | 95.1656 | 2.5822 | 0.7389 | 0.1104 | 0.1241 | 0.0026 | 0.0265 | 0.0206 | 0.0226 | 0.0054 | 0.8057 | 0.3954 | 0.7066 | 0.5867 | 8203.879 | 34.348 | 9.5411 | 9091.4303 | 38.064 | 10.5733 | 11869.2082 | 49.694 | 13.8039 | -16.6 | -15.5 | -13.5 |  |  | не виявл.
28 | 95.1543 | 2.588 | 0.7411 | 0.1105 | 0.1226 | 0.0022 | 0.0262 | 0.0205 | 0.0238 | 0.0052 | 0.8079 | 0.3977 | 0.7067 | 0.5868 | 8204.1178 | 34.349 | 9.5414 | 9091.6692 | 38.065 | 10.5736 | 11868.7305 | 49.692 | 13.8033 | -18.2 | -16.8 | -15
29 | 95.209 | 2.5578 | 0.7322 | 0.1084 | 0.1205 | 0.0031 | 0.0263 | 0.0204 | 0.0198 | 0.0062 | 0.8086 | 0.3877 | 0.7062 | 0.5863 | 8199.8186 | 34.331 | 9.5364 | 9087.1311 | 38.046 | 10.5683 | 11867.7751 | 49.688 | 13.8022 | -16.7 | -15.8 | -13.5 | <0.0001 | <0.0002
30 | [14 empty] | 8199.8186 | 34.331 | 9.5364 | 9087.1311 | 38.046 | 10.5683 | 11867.7751 | 49.688 | 13.8022 | -9.9 | -8.4 | -7.2
31 | [14 empty] | 8199.8186 | 34.331 | 9.5364 | 9087.1311 | 38.046 | 10.5683 | 11867.7751 | 49.688 | 13.8022 | -16.3 | -14.8 | -13.3
Рівень одоризації відповідає чинним нормативним документам | [14 empty] | 8207.5094 | 34.3632 | 9.5453 | 9095.1324 | 38.0795 | 10.5776
Середньозважене значення теплоти згоряння:
| Начальник Угерського ВВР і СП | [8 empty] | Павлів В.І. | [11 empty] | 2021-02-01
[11 empty] | прізвище | [6 empty] | підпис |  |  |  | дата
| Начальник ХАЛ | [8 empty] | Садовська А.Я. | [11 empty] | 2021-02-01
[11 empty] | прізвище | [6 empty] | підпис |  |  |  | дата

## додаток
Додаток до Паспорту фізико-хімічних показників природного газу. Маршрут №316
Область | ГРС, прямий споживач | Cередньозважене значення вищої теплоти згоряння
|  | ккал/м³ | МДж/м³ | кВт*год./м³
Маршрут №316 |  | 9095.1324 | 38.0795 | 10.5776
Начальник Угерського ВВР і СП |  | Павлів В.І. |  |  | .02.2021
|  | прізвище |  | підпис | дата
Начальник ХАЛ |  | Садовська А.Я. |  |  | .02.2021
|  | прізвище |  | підпис | дата