## паспорт
[10 empty] | ПАСПОРТ ФІЗИКО-ХІМІЧНИХ ПОКАЗНИКІВ ПРИРОДНОГО ГАЗУ №300 | [13 empty] | Маршрут №300
АТ "Укртрансгаз" | [13 empty] | за ___лютий___місяць 2021 року | [9 empty] | ЕІС код 56ZIPLVI 1103040М
Вимірювальна хіміко-аналітична лабораторія | [6 empty] | по фізичній точці входу/виходу газотранспортної системи ПСГ Дашава Відбір
Дашавського ВУПЗГ | [6 empty] | переданого Дашавським ВУ ПЗГ АТ "Укртрансгаз" та прийнятого ТОВ "Оператор газотранспортної системи України"
Свідоцтво № РЛ 049/19 чинне до 30 травня 2024р.
видане 31 травня 2019р. | [6 empty] | за період з 07:00 01.02.2021р. по 07:00 01.03.2021р.
Число місяця | Компонентний склад, % мол. | [11 empty] | Фізико-хімічні показники газу обчислені на основі компонентного складу, 101,325 кПа | [10 empty] | Температура точки роси вологи (при робочому тиску), °С | Температура точки роси вологи (Р = 3.92 МПа), °С | Температура точки роси вуглеводнів, °С | Масова концентрація сірководню, г/м3 | Масова концентрація меркаптанової сірки, г/м3 | Маса механічних домішок, г/м3
[13 empty] | Густина абсолютна, кг/м3,при 20 ºС | Густина відносна | Температура вимірювання/згоряння при 20/25°С
| метан, С1 | етан, С2 | пропан, С3 | ізо-бутан, і-С4 | н-бутан, н-С4 | нео-пентан, нео-С5 | ізо-пентан, і-С5 | н-пентан, н-С5 | гексани та вищі, С6+ | кисень, О2 | азот, N2 | діоксид вуглецю, CО2 |  |  | Теплота згоряння нижча |  |  | Теплота згоряння вища |  |  | Число Воббе вище
[15 empty] | ккал/м3 | МДж/м3 | кВт⋅год/м3 | ккал/м3 | МДж/м3 | кВт⋅год/м3 | ккал/м3 | МДж/м3 | кВт⋅год/м3
1 | 93.3846 | 3.3707 | 0.9382 | 0.1241 | 0.1485 | 0.0026 | 0.0342 | 0.0281 | 0.0311 | 0.0057 | 1.0621 | 0.8701 | 0.7217 | 0.5992 | 8233.0182 | 34.47 | 9.575 | 9120.3307 | 38.185 | 10.6069 | 11782.2682 | 49.33 | 13.7028 | -15.3 | -15.3 | -11.8
2 | 93.3502 | 3.3781 | 0.9408 | 0.1249 | 0.1498 | 0.0025 | 0.035 | 0.0279 | 0.0381 | 0.0057 | 1.0741 | 0.8729 | 0.7221 | 0.5995 | 8235.1678 | 34.479 | 9.5775 | 9122.7192 | 38.195 | 10.6097 | 11781.7906 | 49.328 | 13.7022 | -17 | -17 | -13.4
3 | 93.3804 | 3.3653 | 0.9355 | 0.1242 | 0.1483 | 0.0024 | 0.0346 | 0.0274 | 0.0351 | 0.0057 | 1.0746 | 0.8665 | 0.7218 | 0.5992 | 8232.7793 | 34.469 | 9.5747 | 9120.0918 | 38.184 | 10.6067 | 11781.3129 | 49.326 | 13.7017 | -13.6 | -13.6 | -10.2
4 | 93.3913 | 3.3592 | 0.9353 | 0.1245 | 0.1488 | 0.0024 | 0.0345 | 0.0276 | 0.0375 | 0.0056 | 1.0694 | 0.8639 | 0.7218 | 0.5992 | 8233.7347 | 34.473 | 9.5758 | 9121.2861 | 38.189 | 10.6081 | 11782.9848 | 49.333 | 13.7036 | -13 | -13.4 | -9.5
5 | 93.3759 | 3.3724 | 0.9363 | 0.124 | 0.1479 | 0.0025 | 0.0342 | 0.0271 | 0.031 | 0.0058 | 1.0737 | 0.8692 | 0.7217 | 0.5992 | 8231.5851 | 34.464 | 9.5733 | 9118.6588 | 38.178 | 10.605 | 11780.1186 | 49.321 | 13.7003 | -14.7 | -14.7 | -11.3
6 | [14 empty] | 8231.5851 | 34.464 | 9.5733 | 9118.6588 | 38.178 | 10.605 | 11780.1186 | 49.321 | 13.7003
7 | [14 empty] | 8231.5851 | 34.464 | 9.5733 | 9118.6588 | 38.178 | 10.605 | 11780.1186 | 49.321 | 13.7003
8 | 93.4389 | 3.35 | 0.9312 | 0.1231 | 0.1505 | 0.0028 | 0.0329 | 0.0268 | 0.0276 | 0.0053 | 1.0599 | 0.851 | 0.7211 | 0.5987 | 8231.1074 | 34.462 | 9.5728 | 9118.4199 | 38.177 | 10.6047 | 11784.4179 | 49.339 | 13.7053 | -19.1 | -19.1 | -14.9
9 | 93.4063 | 3.3689 | 0.9333 | 0.1227 | 0.1496 | 0.0029 | 0.0324 | 0.0269 | 0.0286 | 0.0046 | 1.0672 | 0.8566 | 0.7214 | 0.5989 | 8231.5851 | 34.464 | 9.5733 | 9118.8976 | 38.179 | 10.6053 | 11782.9848 | 49.333 | 13.7036 | -15.8 | -15.8 | -11.8
10 | 93.4343 | 3.3439 | 0.928 | 0.1242 | 0.1518 | 0.0025 | 0.0317 | 0.0259 | 0.0269 | 0.0061 | 1.0737 | 0.851 | 0.7211 | 0.5987 | 8228.7189 | 34.452 | 9.57 | 9115.7926 | 38.166 | 10.6017 | 11781.3129 | 49.326 | 13.7017 | -15.6 | -15.7 | -11.8
11 | 93.4464 | 3.3473 | 0.9268 | 0.1249 | 0.1521 | 0.0023 | 0.032 | 0.0259 | 0.0269 | 0.0048 | 1.06 | 0.8506 | 0.721 | 0.5986 | 8230.152 | 34.458 | 9.5717 | 9117.4645 | 38.173 | 10.6036 | 11783.9402 | 49.337 | 13.7047 | -15.3 | -15.3 | -11.6
12 | 93.363 | 3.3833 | 0.9402 | 0.1245 | 0.151 | 0.0035 | 0.0329 | 0.0271 | 0.0331 | 0.0047 | 1.0742 | 0.8625 | 0.7218 | 0.5993 | 8234.4512 | 34.476 | 9.5767 | 9122.0026 | 38.192 | 10.6089 | 11783.2236 | 49.334 | 13.7039 | -20.8 | -21.6 | -15.7
13 | [14 empty] | 8234.4512 | 34.476 | 9.5767 | 9122.0026 | 38.192 | 10.6089 | 11783.2236 | 49.334 | 13.7039
14 | [14 empty] | 8234.4512 | 34.476 | 9.5767 | 9122.0026 | 38.192 | 10.6089 | 11783.2236 | 49.334 | 13.7039
15 | 93.4375 | 3.3426 | 0.9243 | 0.1241 | 0.1515 | 0.0026 | 0.0324 | 0.0265 | 0.0284 | 0.005 | 1.0689 | 0.8562 | 0.7211 | 0.5987 | 8228.9578 | 34.453 | 9.5703 | 9116.0315 | 38.167 | 10.6019 | 11781.3129 | 49.326 | 13.7017 | -14.6 | -15.4 | -11.2
16 | 93.4001 | 3.3624 | 0.9299 | 0.1239 | 0.1519 | 0.0023 | 0.0325 | 0.0265 | 0.026 | 0.0049 | 1.0754 | 0.8642 | 0.7214 | 0.5989 | 8228.9578 | 34.453 | 9.5703 | 9116.0315 | 38.167 | 10.6019 | 11779.4021 | 49.318 | 13.6994 | -13.5 | -14.2 | -10.6
17 | 93.3948 | 3.3783 | 0.9221 | 0.1224 | 0.1519 | 0.0037 | 0.0323 | 0.0261 | 0.0325 | 0.0043 | 1.0685 | 0.8631 | 0.7215 | 0.599 | 8231.5851 | 34.464 | 9.5733 | 9118.8976 | 38.179 | 10.6053 | 11782.0294 | 49.329 | 13.7025 | -13.7 | -14.6 | -10
18 | 93.4762 | 3.321 | 0.917 | 0.121 | 0.1489 | 0.0029 | 0.0327 | 0.0265 | 0.0285 | 0.005 | 1.0681 | 0.8522 | 0.7208 | 0.5984 | 8226.3305 | 34.442 | 9.5672 | 9113.1653 | 38.155 | 10.5986 | 11780.3575 | 49.322 | 13.7006 | -13.9 | -14.5 | -10.1
19 | 93.4366 | 3.351 | 0.9236 | 0.1217 | 0.1501 | 0.0019 | 0.0323 | 0.026 | 0.0212 | 0.0051 | 1.0727 | 0.8578 | 0.7209 | 0.5985 | 8225.8528 | 34.44 | 9.5667 | 9112.6876 | 38.153 | 10.5981 | 11778.6856 | 49.315 | 13.6986 | -16.5 | -16 | -12.1
20 | [14 empty] | 8225.8528 | 34.44 | 9.5667 | 9112.6876 | 38.153 | 10.5981 | 11778.6856 | 49.315 | 13.6986
21 | [14 empty] | 8225.8528 | 34.44 | 9.5667 | 9112.6876 | 38.153 | 10.5981 | 11778.6856 | 49.315 | 13.6986
22 | 93.3955 | 3.3699 | 0.9245 | 0.1221 | 0.1529 | 0.0024 | 0.033 | 0.0265 | 0.0303 | 0.0049 | 1.0758 | 0.8622 | 0.7215 | 0.599 | 8230.152 | 34.458 | 9.5717 | 9117.4645 | 38.173 | 10.6036 | 11780.3575 | 49.322 | 13.7006 | -11.8 | -13.1 | -7.9
23 | 93.384 | 3.3711 | 0.9281 | 0.1218 | 0.1496 | 0.0017 | 0.0326 | 0.0265 | 0.0273 | 0.005 | 1.0846 | 0.8677 | 0.7214 | 0.599 | 8227.7636 | 34.448 | 9.5689 | 9114.8372 | 38.162 | 10.6006 | 11777.0136 | 49.308 | 13.6967 | -11.8 | -12.7 | -7.8
24 | 93.3479 | 3.3908 | 0.9338 | 0.1222 | 0.1506 | 0.001 | 0.0325 | 0.0265 | 0.0255 | 0.0052 | 1.0918 | 0.8722 | 0.7217 | 0.5992 | 8228.2413 | 34.45 | 9.5694 | 9115.3149 | 38.164 | 10.6011 | 11775.8194 | 49.303 | 13.6953 | -12.5 | -13.9 | -8.5 | < 0,0001 | < 0,0002 | не виявлено
25 | 93.3649 | 3.3819 | 0.9284 | 0.1214 | 0.1491 | 0.0018 | 0.032 | 0.0255 | 0.0251 | 0.0058 | 1.092 | 0.8721 | 0.7215 | 0.599 | 8226.3305 | 34.442 | 9.5672 | 9113.1653 | 38.155 | 10.5986 | 11774.6252 | 49.298 | 13.6939 | -11.3 | -11.7 | -6.8
26 | 93.4027 | 3.3602 | 0.9258 | 0.1213 | 0.1509 | 0.0022 | 0.0326 | 0.0264 | 0.0263 | 0.0051 | 1.0788 | 0.8677 | 0.7213 | 0.5989 | 8227.2859 | 34.446 | 9.5683 | 9114.1207 | 38.159 | 10.5997 | 11777.2525 | 49.309 | 13.6969 | -14.5 | -14.6 | -8.2
27 | [14 empty] | 8227.2859 | 34.446 | 9.5683 | 9114.1207 | 38.159 | 10.5997 | 11777.2525 | 49.309 | 13.6969
28 | [14 empty] | 8227.2859 | 34.446 | 9.5683 | 9114.1207 | 38.159 | 10.5997 | 11777.2525 | 49.309 | 13.6969
29
30
31
Рівень одоризації відповідає чинним нормативним документам | [14 empty] | 8230.1998 | 34.4582 | 9.5717 | 9117.369 | 38.1726 | 10.6035
Середньозважене значення теплоти згоряння:
[6 empty] | Начальник Дашавського ВУПЗГ Цап'як А.М. | [15 empty] | 2021-03-01
[11 empty] | прізвище | [6 empty] | підпис |  |  |  | дата
[6 empty] | Хімік |  |  |  |  | Гойсак О.П. | [10 empty] | 2021-03-01
[11 empty] | прізвище | [6 empty] | підпис |  |  |  | дата
[5 empty] | Провідний диспетчер з транспортування газу | [5 empty] | Гук П.М. | [10 empty] | 2021-03-01
[11 empty] | прізвище | [6 empty] | підпис |  |  |  | дата

## додаток
Додаток до Паспорту фізико-хімічних показників природного газу. Маршрут №300
Область | ГРС, прямий споживач | Cередньозважене значення вищої теплоти згоряння
|  | ккал/м³ | МДж/м³ | кВт*год./м³
Маршрут №300 |  | 9117.369 | 38.1726 | 10.6035
| Начальник Дашавського ВУПЗГ | Цап'як А.М. |  |  | 2021-03-01
|  | прізвище |  | підпис | дата
| Хімік | Гойсак О.П. |  |  | 2021-03-01
|  | прізвище |  | підпис | дата
| Провідний диспетрер з транспортування газу | Гук П.М. |  |  | 2021-03-01
|  | прізвище |  | підпис | дата