## паспорт
[10 empty] | ПАСПОРТ ФІЗИКО-ХІМІЧНИХ ПОКАЗНИКІВ ПРИРОДНОГО ГАЗУ №304 | [13 empty] | Маршрут №304
АТ "Укртрансгаз" | [13 empty] | за лютий місяць 2021 року | [9 empty] | ЕІС код 56ZIPIVF30005014
Вимірювальна хіміко-аналітична лабораторія | [6 empty] | по фізичній точці входу/виходу газотранспортної системи ПСГ Богородчани ВІДБІР
Богородчанське ВУПЗГ | [6 empty] | переданого Богородчанським ВУ ПЗГ АТ "Укртрансгаз" та прийнятого ТОВ "Оператор газотранспортної системи України"
Свідоцтво №ІФ 186 чинне до 10.01.2022р.
видане 11.01.2019р. | [6 empty] | за період з 07:00 01.02.2021р. по 07:00 01.03.2021р.
Число місяця | Компонентний склад, % мол. | [11 empty] | Фізико-хімічні показники газу обчислені на основі компонентного складу, 101,325 кПа | [10 empty] | Температура точки роси вологи (при робочому тиску), °С | Температура точки роси вологи (Р = 3.92 МПа), °С | Температура точки роси вуглеводнів, °С | Масова концентрація сірководню, г/м3 | Масова концентрація меркаптанової сірки, г/м3 | Маса механічних домішок, г/м3
[13 empty] | Густина абсолютна, кг/м3,при 20 ºС | Густина відносна | Температура вимірювання/згоряння при 20/25°С
| метан, С1 | етан, С2 | пропан, С3 | ізо-бутан, і-С4 | н-бутан, н-С4 | нео-пентан, нео-С5 | ізо-пентан, і-С5 | н-пентан, н-С5 | гексани та вищі, С6+ | кисень, О2 | азот, N2 | діоксид вуглецю, CО2 |  |  | Теплота згоряння нижча |  |  | Теплота згоряння вища |  |  | Число Воббе вище
[15 empty] | ккал/м3 | МДж/м3 | кВт⋅год/м3 | ккал/м3 | МДж/м3 | кВт⋅год/м3 | ккал/м3 | МДж/м3 | кВт⋅год/м3
1 | [14 empty] | 8221.5536 | 34.422 | 9.5617 | 9111.4934 | 38.148 | 10.5967 | 11930.3527 | 49.95 | 13.875
2 | [14 empty] | 8221.5536 | 34.422 | 9.5617 | 9111.4934 | 38.148 | 10.5967 | 11930.3527 | 49.95 | 13.875
3 | [14 empty] | 8221.5536 | 34.422 | 9.5617 | 9111.4934 | 38.148 | 10.5967 | 11930.3527 | 49.95 | 13.875
4 | 95.6449 | 2.4515 | 0.7643 | 0.1201 | 0.1166 | 0.0014 | 0.0217 | 0.0162 | 0.0036 | 0 | 0.6764 | 0.1833 | 0.7023 | 0.583 | 8218.4486 | 34.409 | 9.5581 | 9108.1496 | 38.134 | 10.5928 | 11927.9642 | 49.94 | 13.8722
5 | 95.596 | 2.4738 | 0.7865 | 0.1238 | 0.1178 | 0.0015 | 0.0219 | 0.0163 | 0.004 | 0 | 0.6736 | 0.1848 | 0.7028 | 0.5835 | 8223.7032 | 34.431 | 9.5642 | 9113.8819 | 38.158 | 10.5994 | 11930.3527 | 49.95 | 13.875 | -6.4 | -10.2 | -4.7
6 | 95.6214 | 2.4553 | 0.7804 | 0.1232 | 0.1169 | 0.0015 | 0.0217 | 0.0163 | 0.0039 | 0 | 0.6771 | 0.1823 | 0.7025 | 0.5833 | 8221.3147 | 34.421 | 9.5614 | 9111.2545 | 38.147 | 10.5964 | 11930.3527 | 49.95 | 13.875
7 | 95.6274 | 2.4516 | 0.7786 | 0.123 | 0.1168 | 0.0015 | 0.0218 | 0.0162 | 0.0041 | 0 | 0.6775 | 0.1815 | 0.7025 | 0.5832 | 8221.0759 | 34.42 | 9.5611 | 9110.7769 | 38.145 | 10.5958 | 11930.3527 | 49.95 | 13.875
8 | 95.6335 | 2.4463 | 0.7786 | 0.1227 | 0.1163 | 0.0014 | 0.0212 | 0.0161 | 0.0041 | 0 | 0.678 | 0.1818 | 0.7024 | 0.5832 | 8220.3593 | 34.417 | 9.5603 | 9110.0603 | 38.142 | 10.595 | 11930.3527 | 49.95 | 13.875 | -11.2 | -15 | -6.5
9 | 95.6387 | 2.4446 | 0.7754 | 0.1227 | 0.1164 | 0.0014 | 0.0214 | 0.0162 | 0.004 | 0 | 0.6774 | 0.1818 | 0.7024 | 0.5832 | 8219.8816 | 34.415 | 9.5597 | 9109.5826 | 38.14 | 10.5944 | 11927.9642 | 49.94 | 13.8722 | -9.3 | -13.3 | -4.6
10 | [14 empty] | 8219.8816 | 34.415 | 9.5597 | 9109.5826 | 38.14 | 10.5944 | 11927.9642 | 49.94 | 13.8722
11 | [14 empty] | 8219.8816 | 34.415 | 9.5597 | 9109.5826 | 38.14 | 10.5944 | 11927.9642 | 49.94 | 13.8722
12 | 95.642 | 2.4504 | 0.7701 | 0.1212 | 0.1162 | 0.0014 | 0.0212 | 0.0164 | 0.0037 | 0 | 0.6761 | 0.1813 | 0.7023 | 0.5831 | 8219.404 | 34.413 | 9.5592 | 9109.1049 | 38.138 | 10.5939 | 11927.9642 | 49.94 | 13.8722 | -14.5 | -17.9 | -8.1
13 | 95.5614 | 2.4955 | 0.7928 | 0.1265 | 0.1189 | 0.0014 | 0.022 | 0.0169 | 0.0043 | 0 | 0.6732 | 0.1871 | 0.7031 | 0.5837 | 8226.5693 | 34.443 | 9.5675 | 9116.9868 | 38.171 | 10.6031 | 11932.7412 | 49.96 | 13.8778
14 | 95.5674 | 2.4911 | 0.7941 | 0.1247 | 0.1188 | 0.0015 | 0.022 | 0.0164 | 0.004 | 0 | 0.6731 | 0.1869 | 0.703 | 0.5837 | 8226.0916 | 34.441 | 9.5669 | 9116.2703 | 38.168 | 10.6022 | 11932.7412 | 49.96 | 13.8778
15 | 95.5715 | 2.4903 | 0.7915 | 0.1245 | 0.1184 | 0.0015 | 0.022 | 0.0165 | 0.0041 | 0 | 0.6731 | 0.1866 | 0.703 | 0.5836 | 8225.614 | 34.439 | 9.5664 | 9115.7926 | 38.166 | 10.6017 | 11932.7412 | 49.96 | 13.8778 | -10.5 | -14.7 | -4.1
16 | 95.5779 | 2.4843 | 0.7906 | 0.1242 | 0.1182 | 0.0014 | 0.0218 | 0.0166 | 0.0042 | 0 | 0.6747 | 0.1861 | 0.7029 | 0.5836 | 8224.8974 | 34.436 | 9.5656 | 9115.0761 | 38.163 | 10.6008 | 11932.7412 | 49.96 | 13.8778 | -13.3 | -17.1 | -8.9 | не виявл | 0,0002 | не виявл
17 | 95.5793 | 2.4843 | 0.7899 | 0.1235 | 0.1183 | 0.0015 | 0.0217 | 0.0163 | 0.0042 | 0 | 0.6742 | 0.1868 | 0.7029 | 0.5836 | 8224.6586 | 34.435 | 9.5653 | 9114.8372 | 38.162 | 10.6006 | 11932.7412 | 49.96 | 13.8778 | -12.5 | -16.3 | -6.6
18 | 95.5813 | 2.4845 | 0.7884 | 0.1231 | 0.1181 | 0.0015 | 0.0218 | 0.0165 | 0.0041 | 0 | 0.6741 | 0.1866 | 0.7029 | 0.5836 | 8224.4197 | 34.434 | 9.565 | 9114.5984 | 38.161 | 10.6003 | 11930.3527 | 49.95 | 13.875 | -8.6 | -12.3 | -4.2
19 | 95.5827 | 2.4808 | 0.7877 | 0.1235 | 0.118 | 0.0015 | 0.022 | 0.0166 | 0.0043 | 0 | 0.6761 | 0.1868 | 0.7029 | 0.5836 | 8224.1809 | 34.433 | 9.5647 | 9114.1207 | 38.159 | 10.5997 | 11930.3527 | 49.95 | 13.875 | -17.6 | -20.6 | -9.3
20 | 95.6013 | 2.4695 | 0.7835 | 0.1224 | 0.1174 | 0.0015 | 0.022 | 0.0165 | 0.0041 | 0 | 0.6769 | 0.1849 | 0.7027 | 0.5834 | 8222.509 | 34.426 | 9.5628 | 9112.4488 | 38.152 | 10.5978 | 11930.3527 | 49.95 | 13.875
21 | 95.6136 | 2.4617 | 0.7817 | 0.1219 | 0.1171 | 0.0014 | 0.0218 | 0.0165 | 0.0042 | 0 | 0.6768 | 0.1833 | 0.7026 | 0.5833 | 8221.7924 | 34.423 | 9.5619 | 9111.7322 | 38.149 | 10.5969 | 11930.3527 | 49.95 | 13.875
22 | 95.6189 | 2.4581 | 0.7805 | 0.1215 | 0.1169 | 0.0015 | 0.0215 | 0.0166 | 0.004 | 0 | 0.6776 | 0.1829 | 0.7025 | 0.5833 | 8221.3147 | 34.421 | 9.5614 | 9111.0157 | 38.146 | 10.5961 | 11930.3527 | 49.95 | 13.875 | -10.4 | -14.2 | -5.1
23 | [14 empty] | 8221.3147 | 34.421 | 9.5614 | 9111.0157 | 38.146 | 10.5961 | 11930.3527 | 49.95 | 13.875
24 | [14 empty] | 8221.3147 | 34.421 | 9.5614 | 9111.0157 | 38.146 | 10.5961 | 11930.3527 | 49.95 | 13.875
25 | [14 empty] | 8221.3147 | 34.421 | 9.5614 | 9111.0157 | 38.146 | 10.5961 | 11930.3527 | 49.95 | 13.875
26 | [14 empty] | 8221.3147 | 34.421 | 9.5614 | 9111.0157 | 38.146 | 10.5961 | 11930.3527 | 49.95 | 13.875
27 | [14 empty] | 8221.3147 | 34.421 | 9.5614 | 9111.0157 | 38.146 | 10.5961 | 11930.3527 | 49.95 | 13.875
28 | [14 empty] | 8221.3147 | 34.421 | 9.5614 | 9111.0157 | 38.146 | 10.5961 | 11930.3527 | 49.95 | 13.875
29
30
31
Рівень одоризації відповідає чинним нормативним документам | [14 empty] | 8223.8465 | 34.4316 | 9.5643 | 9113.9296 | 38.1582 | 10.5995
Середньозважене значення теплоти згоряння:
Примітка: вміст в газі кисню О2- 0,0045, % мол. визначений при проведені порівняльного аналізу на лаб. хроматографі КРИСТАЛЛ 2000м 16.02.2021р.
| Начальник Богородчанського ВУПЗГ | [8 empty] | Мисліборський Л.В. | [10 empty] | 2021-03-01
|  | Підрозділу підприємства, якому підпорядкована лабораторія | [8 empty] | прізвище | [5 empty] | підпис |  |  |  | дата
| Начальник ВХАЛ | [8 empty] | Мельниченко С.І. | [10 empty] | 2021-03-01
|  | Лабораторія, де здійснювалось вимірювання газу | [8 empty] | прізвище | [5 empty] | підпис |  |  |  | дата
| Інженер з КСОГ | [8 empty] | Мостовий Ю.В. | [10 empty] | 2021-03-01
|  | Підрозділу, відповідального за облік газу за маршрутом | [8 empty] | прізвище | [5 empty] | підпис |  |  |  | дата

## додаток
Додаток до Паспорту фізико-хімічних показників природного газу. Маршрут №304
Область | ГРС, прямий споживач | Cередньозважене значення вищої теплоти згоряння
|  | ккал/м³ | МДж/м³ | кВт*год./м³
Маршрут №304 |  | 9113.9296 | 38.1582 | 10.5995
Начальник Богородчанського ВУПЗГ |  | Мисліборський Л.В. |  |  | 2021-03-01
Підрозділу підприємства, якому підпорядкована лабораторія |  | прізвище |  | підпис | дата
Начальник ВХАЛ |  | Мельниченко С.І. |  |  | 2021-03-01
Лабораторія, де здійснювалось вимірювання газу |  | прізвище |  | підпис | дата
Інженер з КСОГ |  | Мостовий Ю.В. |  |  | 2021-03-01
Підрозділу, відповідального за облік газу за маршрутом |  | прізвище |  | підпис | дата