## паспорт
[10 empty] | ПАСПОРТ ФІЗИКО-ХІМІЧНИХ ПОКАЗНИКІВ ПРИРОДНОГО ГАЗУ №300 | [13 empty] | Маршрут №300
АТ "Укртрансгаз" | [13 empty] | за ___березень___місяць 2021 року | [9 empty] | ЕІС код 56ZIPLVI 1103040М
Вимірювальна хіміко-аналітична лабораторія | [6 empty] | по фізичній точці входу/виходу газотранспортної системи ПСГ Дашава Відбір
Дашавського ВУПЗГ | [6 empty] | переданого Дашавським ВУ ПЗГ АТ "Укртрансгаз" та прийнятого ТОВ "Оператор газотранспортної системи України"
Свідоцтво № РЛ 049/19 чинне до 30 травня 2024р.
видане 31 травня 2019р. | [6 empty] | за період з 07:00 01.03.2021р. по 07:00 01.04.2021р.
Число місяця | Компонентний склад, % мол. | [11 empty] | Фізико-хімічні показники газу обчислені на основі компонентного складу, 101,325 кПа | [10 empty] | Температура точки роси вологи (при робочому тиску), °С | Температура точки роси вологи (Р = 3.92 МПа), °С | Температура точки роси вуглеводнів, °С | Масова концентрація сірководню, г/м3 | Масова концентрація меркаптанової сірки, г/м3 | Маса механічних домішок, г/м3
[13 empty] | Густина абсолютна, кг/м3,при 20 ºС | Густина відносна | Температура вимірювання/згоряння при 20/25°С
| метан, С1 | етан, С2 | пропан, С3 | ізо-бутан, і-С4 | н-бутан, н-С4 | нео-пентан, нео-С5 | ізо-пентан, і-С5 | н-пентан, н-С5 | гексани та вищі, С6+ | кисень, О2 | азот, N2 | діоксид вуглецю, CО2 |  |  | Теплота згоряння нижча |  |  | Теплота згоряння вища |  |  | Число Воббе вище
[15 empty] | ккал/м3 | МДж/м3 | кВт⋅год/м3 | ккал/м3 | МДж/м3 | кВт⋅год/м3 | ккал/м3 | МДж/м3 | кВт⋅год/м3
1 | 93.31 | 3.4041 | 0.9344 | 0.1203 | 0.1534 | 0.0018 | 0.0333 | 0.0273 | 0.0287 | 0.0051 | 1.0979 | 0.8837 | 0.7221 | 0.5995 | 8229.6743 | 34.456 | 9.5711 | 9116.5092 | 38.169 | 10.6025 | 11774.1475 | 49.296 | 13.6933 | -13.6 | -14.1 | -8.4
2 | 93.2922 | 3.4115 | 0.9353 | 0.1216 | 0.1522 | 0.0029 | 0.0333 | 0.0272 | 0.0292 | 0.0048 | 1.1016 | 0.8882 | 0.7222 | 0.5996 | 8229.9132 | 34.457 | 9.5714 | 9116.748 | 38.17 | 10.6028 | 11773.1921 | 49.292 | 13.6922 | -14.4 | -14.9 | -9.6
3 | 93.2904 | 3.4146 | 0.9357 | 0.1212 | 0.1509 | 0.0021 | 0.0332 | 0.0268 | 0.0257 | 0.0053 | 1.1039 | 0.8902 | 0.7221 | 0.5996 | 8228.0024 | 34.449 | 9.5692 | 9114.8372 | 38.162 | 10.6006 | 11771.5202 | 49.285 | 13.6903 | -14 | -14.6 | -9.7
4 | 93.2636 | 3.4262 | 0.9369 | 0.1244 | 0.1534 | 0.0018 | 0.0332 | 0.0271 | 0.0261 | 0.0053 | 1.1061 | 0.8959 | 0.7224 | 0.5998 | 8229.4355 | 34.455 | 9.5708 | 9116.2703 | 38.168 | 10.6022 | 11771.2813 | 49.284 | 13.69 | -12.4 | -13.3 | -8
5 | 93.2975 | 3.4117 | 0.9323 | 0.1203 | 0.1514 | 0.0025 | 0.0329 | 0.0265 | 0.0247 | 0.0052 | 1.1039 | 0.8911 | 0.7221 | 0.5995 | 8227.047 | 34.445 | 9.5681 | 9113.643 | 38.157 | 10.5992 | 11770.8036 | 49.282 | 13.6894 | -15.1 | -16 | -11.1
6 | [14 empty] | 8227.047 | 34.445 | 9.5681 | 9113.643 | 38.157 | 10.5992 | 11770.8036 | 49.282 | 13.6894
7 | [14 empty] | 8227.047 | 34.445 | 9.5681 | 9113.643 | 38.157 | 10.5992 | 11770.8036 | 49.282 | 13.6894
8 | [14 empty] | 8227.047 | 34.445 | 9.5681 | 9113.643 | 38.157 | 10.5992 | 11770.8036 | 49.282 | 13.6894
9 | 93.2327 | 3.4362 | 0.9391 | 0.1218 | 0.1547 | 0.0027 | 0.0337 | 0.0272 | 0.0317 | 0.0046 | 1.1115 | 0.9041 | 0.7228 | 0.6001 | 8231.1074 | 34.462 | 9.5728 | 9118.1811 | 38.176 | 10.6044 | 11770.5648 | 49.281 | 13.6892 | -15 | -15.8 | -11
10 | 93.23 | 3.44 | 0.9381 | 0.1221 | 0.155 | 0.0017 | 0.0328 | 0.0269 | 0.0303 | 0.0045 | 1.1123 | 0.9063 | 0.7227 | 0.6001 | 8230.152 | 34.458 | 9.5717 | 9117.2257 | 38.172 | 10.6033 | 11769.6094 | 49.277 | 13.6881 | -17.6 | -18.3 | -13.8
11 | 93.2119 | 3.4445 | 0.9407 | 0.1225 | 0.1555 | 0.0016 | 0.0336 | 0.0276 | 0.0318 | 0.0047 | 1.116 | 0.9096 | 0.723 | 0.6002 | 8231.3463 | 34.463 | 9.5731 | 9118.1811 | 38.176 | 10.6044 | 11769.1317 | 49.275 | 13.6875 | -14.4 | -15.5 | -10.6
12 | 93.1902 | 3.455 | 0.9415 | 0.1241 | 0.1565 | 0.0024 | 0.0338 | 0.0271 | 0.0282 | 0.0053 | 1.1213 | 0.9146 | 0.7231 | 0.6003 | 8230.6297 | 34.46 | 9.5722 | 9117.4645 | 38.173 | 10.6036 | 11767.4598 | 49.268 | 13.6856 | -14.6 | -15.8 | -11
13 | [14 empty] | 8230.6297 | 34.46 | 9.5722 | 9117.4645 | 38.173 | 10.6036 | 11767.4598 | 49.268 | 13.6856
14 | [14 empty] | 8230.6297 | 34.46 | 9.5722 | 9117.4645 | 38.173 | 10.6036 | 11767.4598 | 49.268 | 13.6856
15 | 93.2053 | 3.4436 | 0.9376 | 0.1215 | 0.1557 | 0.0013 | 0.0336 | 0.0276 | 0.0289 | 0.0047 | 1.1249 | 0.9153 | 0.7229 | 0.6002 | 8228.4801 | 34.451 | 9.5697 | 9115.3149 | 38.164 | 10.6011 | 11765.549 | 49.26 | 13.6833 | -11.8 | -12.8 | -8.4
16 | 93.222 | 3.4362 | 0.935 | 0.1211 | 0.1556 | 0.0032 | 0.0335 | 0.0271 | 0.0288 | 0.0044 | 1.1182 | 0.9149 | 0.7228 | 0.6001 | 8228.4801 | 34.451 | 9.5697 | 9115.3149 | 38.164 | 10.6011 | 11766.5044 | 49.264 | 13.6844 | -12.5 | -13.6 | -9.2
17 | 93.1851 | 3.4527 | 0.9379 | 0.1233 | 0.155 | 0.0028 | 0.0332 | 0.0272 | 0.0273 | 0.0055 | 1.1306 | 0.9194 | 0.723 | 0.6003 | 8228.2413 | 34.45 | 9.5694 | 9114.8372 | 38.162 | 10.6006 | 11764.116 | 49.254 | 13.6817 | -14.5 | -14.6 | -10.6
18 | 93.0975 | 3.5003 | 0.9487 | 0.1241 | 0.1557 | 0.002 | 0.0334 | 0.0274 | 0.025 | 0.0059 | 1.1458 | 0.9342 | 0.7237 | 0.6008 | 8229.4355 | 34.455 | 9.5708 | 9116.2703 | 38.168 | 10.6022 | 11761.011 | 49.241 | 13.6781 | -13.7 | -13.7 | -10
19 | 93.144 | 3.4723 | 0.9432 | 0.1238 | 0.1537 | 0.0024 | 0.034 | 0.0281 | 0.031 | 0.005 | 1.1321 | 0.9304 | 0.7235 | 0.6007 | 8230.3909 | 34.459 | 9.5719 | 9117.2257 | 38.172 | 10.6033 | 11763.6383 | 49.252 | 13.6811 | -12.8 | -12.8 | -8.8
20 | [14 empty] | 8230.3909 | 34.459 | 9.5719 | 9117.2257 | 38.172 | 10.6033 | 11763.6383 | 49.252 | 13.6811
21 | [14 empty] | 8230.3909 | 34.459 | 9.5719 | 9117.2257 | 38.172 | 10.6033 | 11763.6383 | 49.252 | 13.6811
22 | 93.1213 | 3.4856 | 0.9434 | 0.1219 | 0.1558 | 0.0016 | 0.0337 | 0.0278 | 0.0262 | 0.0047 | 1.1382 | 0.9398 | 0.7235 | 0.6007 | 8228.2413 | 34.45 | 9.5694 | 9114.8372 | 38.162 | 10.6006 | 11760.2944 | 49.238 | 13.6772 | -14.3 | -14.3 | -10.5
23 | 93.0558 | 3.5077 | 0.9486 | 0.1231 | 0.1517 | 0.0027 | 0.036 | 0.0285 | 0.0399 | 0.0055 | 1.1539 | 0.9466 | 0.7243 | 0.6014 | 8233.0182 | 34.47 | 9.575 | 9119.853 | 38.183 | 10.6064 | 11760.2944 | 49.238 | 13.6772 | -11.5 | -11.5 | -7.8 | < 0.0001 | < 0.0002 | не виявлено
24 | 93.078 | 3.5093 | 0.9465 | 0.123 | 0.1563 | 0.0021 | 0.0337 | 0.0274 | 0.0247 | 0.0051 | 1.1468 | 0.9471 | 0.7238 | 0.601 | 8228.7189 | 34.452 | 9.57 | 9115.3149 | 38.164 | 10.6011 | 11758.3837 | 49.23 | 13.675 | -10.4 | -10.4 | -7
25 | 93.0523 | 3.5184 | 0.949 | 0.1227 | 0.1563 | 0.0022 | 0.0338 | 0.0275 | 0.0246 | 0.0056 | 1.1581 | 0.9495 | 0.724 | 0.6011 | 8228.4801 | 34.451 | 9.5697 | 9114.8372 | 38.162 | 10.6006 | 11756.4729 | 49.222 | 13.6728 | -11.4 | -11.4 | -7.2
26 | 93.091 | 3.4993 | 0.9418 | 0.122 | 0.1543 | 0.0019 | 0.0332 | 0.0267 | 0.0242 | 0.0051 | 1.1532 | 0.9473 | 0.7236 | 0.6008 | 8225.8528 | 34.44 | 9.5667 | 9112.2099 | 38.151 | 10.5975 | 11755.9952 | 49.22 | 13.6722 | -12.7 | -12.2 | -8.6
27 | [14 empty] | 8225.8528 | 34.44 | 9.5667 | 9112.2099 | 38.151 | 10.5975 | 11755.9952 | 49.22 | 13.6722
28 | [14 empty] | 8225.8528 | 34.44 | 9.5667 | 9112.2099 | 38.151 | 10.5975 | 11755.9952 | 49.22 | 13.6722
29 | 93.0842 | 3.493 | 0.9424 | 0.123 | 0.1572 | 0.0017 | 0.0343 | 0.0282 | 0.0313 | 0.0046 | 1.1507 | 0.9494 | 0.724 | 0.6011 | 8229.1966 | 34.454 | 9.5706 | 9115.7926 | 38.166 | 10.6017 | 11757.906 | 49.228 | 13.6744 | -13 | -12.5 | -8.8
30 | 93.1038 | 3.49 | 0.9396 | 0.1209 | 0.1546 | 0.0011 | 0.0332 | 0.0268 | 0.0237 | 0.0047 | 1.1531 | 0.9485 | 0.7235 | 0.6007 | 8224.4197 | 34.434 | 9.565 | 9110.7769 | 38.145 | 10.5958 | 11754.801 | 49.215 | 13.6708 | -13.7 | -13.2 | -9.1
31 | 93.0317 | 3.5235 | 0.9485 | 0.1227 | 0.1562 | 0.0023 | 0.0344 | 0.0277 | 0.0241 | 0.0056 | 1.1641 | 0.9592 | 0.7242 | 0.6012 | 8227.5247 | 34.447 | 9.5686 | 9113.8819 | 38.158 | 10.5994 | 11753.6067 | 49.21 | 13.6694 | -10.6 | -10 | -6.8
Рівень одоризації відповідає чинним нормативним документам | [14 empty] | 8228.8384 | 34.4525 | 9.5701 | 9115.5299 | 38.1649 | 10.6014
Середньозважене значення теплоти згоряння:
|  |  |  | Начальник Дашавського ВУПЗГ | [6 empty] | Цап'як А.М. | [10 empty] | 2021-04-01
[11 empty] | прізвище | [6 empty] | підпис |  |  |  | дата
|  |  |  | Хімік Гойсак О.П. | [17 empty] | 2021-04-01
[11 empty] | прізвище | [6 empty] | підпис |  |  |  | дата
|  |  |  | Провідний диспетчер з транспортування газу | [6 empty] | Гук П.М. | [10 empty] | 2021-04-01
[11 empty] | прізвище | [6 empty] | підпис |  |  |  | дата

## додаток
Додаток до Паспорту фізико-хімічних показників природного газу. Маршрут №300
Область | ГРС, прямий споживач | Cередньозважене значення вищої теплоти згоряння
|  | ккал/м³ | МДж/м³ | кВт*год./м³
Маршрут №300 |  | 9115.5299 | 38.1649 | 10.6014
| Начальник Дашавського ВУПЗГ | Цап'як А.М. |  |  | 2021-04-01
|  | прізвище |  | підпис | дата
| Хімік | Гойсак О,П. |  |  | 2021-04-01
|  | прізвище |  | підпис | дата
| Провідний диспетчер з транспортування газу | Гук П.М. |  |  | 2021-04-01
|  | прізвище |  | підпис | дата