## паспорт
[10 empty] | ПАСПОРТ ФІЗИКО-ХІМІЧНИХ ПОКАЗНИКІВ ПРИРОДНОГО ГАЗУ №304 | [13 empty] | Маршрут №304
АТ "Укртрансгаз" | [13 empty] | за березень місяць 2021 року | [9 empty] | ЕІС код 56ZIPIVF30005014
Вимірювальна хіміко-аналітична лабораторія | [6 empty] | по фізичній точці входу/виходу газотранспортної системи ПСГ Богородчани ВІДБІР
Богородчанське ВУПЗГ | [6 empty] | переданого Богородчанським ВУ ПЗГ АТ "Укртрансгаз" та прийнятого ТОВ "Оператор газотранспортної системи України"
Свідоцтво №ІФ 186 чинне до 10.01.2022р.
видане 11.01.2019р. | [6 empty] | за період з 07:00 01.03.2021р. по 07:00 01.04.2021р.
Число місяця | Компонентний склад, % мол. | [11 empty] | Фізико-хімічні показники газу обчислені на основі компонентного складу, 101,325 кПа | [10 empty] | Температура точки роси вологи (при робочому тиску), °С | Температура точки роси вологи (Р = 3.92 МПа), °С | Температура точки роси вуглеводнів, °С | Масова концентрація сірководню, г/м3 | Масова концентрація меркаптанової сірки, г/м3 | Маса механічних домішок, г/м3
[13 empty] | Густина абсолютна, кг/м3,при 20 ºС | Густина відносна | Температура вимірювання/згоряння при 20/25°С
| метан, С1 | етан, С2 | пропан, С3 | ізо-бутан, і-С4 | н-бутан, н-С4 | нео-пентан, нео-С5 | ізо-пентан, і-С5 | н-пентан, н-С5 | гексани та вищі, С6+ | кисень, О2 | азот, N2 | діоксид вуглецю, CО2 |  |  | Теплота згоряння нижча |  |  | Теплота згоряння вища |  |  | Число Воббе вище
[15 empty] | ккал/м3 | МДж/м3 | кВт⋅год/м3 | ккал/м3 | МДж/м3 | кВт⋅год/м3 | ккал/м3 | МДж/м3 | кВт⋅год/м3
1 | [14 empty] | 8221.3147 | 34.421 | 9.5614 | 9111.0157 | 38.146 | 10.5961 | 11930.3527 | 49.95 | 13.875
2 | [14 empty] | 8221.3147 | 34.421 | 9.5614 | 9111.0157 | 38.146 | 10.5961 | 11930.3527 | 49.95 | 13.875
3 | [14 empty] | 8221.3147 | 34.421 | 9.5614 | 9111.0157 | 38.146 | 10.5961 | 11930.3527 | 49.95 | 13.875
4 | [14 empty] | 8221.3147 | 34.421 | 9.5614 | 9111.0157 | 38.146 | 10.5961 | 11930.3527 | 49.95 | 13.875
5 | [14 empty] | 8221.3147 | 34.421 | 9.5614 | 9111.0157 | 38.146 | 10.5961 | 11930.3527 | 49.95 | 13.875
6 | 95.5829 | 2.4841 | 0.788 | 0.1226 | 0.1178 | 0.0015 | 0.0219 | 0.0167 | 0.0043 | 0 | 0.6741 | 0.1861 | 0.7028 | 0.5835 | 8224.4197 | 34.434 | 9.565 | 9114.3595 | 38.16 | 10.6 | 11930.3527 | 49.95 | 13.875 | -11.3 | -14.8 | -4.8
7 | 95.5774 | 2.4864 | 0.7893 | 0.1233 | 0.1177 | 0.0015 | 0.0221 | 0.0167 | 0.0042 | 0 | 0.6738 | 0.1876 | 0.7029 | 0.5836 | 8224.6586 | 34.435 | 9.5653 | 9114.8372 | 38.162 | 10.6006 | 11930.3527 | 49.95 | 13.875
8 | 95.5828 | 2.4816 | 0.7885 | 0.1233 | 0.1176 | 0.0014 | 0.022 | 0.0165 | 0.0042 | 0 | 0.6751 | 0.187 | 0.7029 | 0.5836 | 8224.1809 | 34.433 | 9.5647 | 9114.3595 | 38.16 | 10.6 | 11930.3527 | 49.95 | 13.875
9 | 95.5851 | 2.4818 | 0.7874 | 0.123 | 0.1177 | 0.0015 | 0.0221 | 0.0164 | 0.0042 | 0 | 0.6749 | 0.1859 | 0.7028 | 0.5835 | 8224.1809 | 34.433 | 9.5647 | 9114.1207 | 38.159 | 10.5997 | 11930.3527 | 49.95 | 13.875 | -6.9 | -10.1 | -4.3
10 | 95.5995 | 2.4731 | 0.7829 | 0.1219 | 0.1172 | 0.0015 | 0.0219 | 0.0161 | 0.0042 | 0 | 0.6768 | 0.1849 | 0.7027 | 0.5834 | 8222.509 | 34.426 | 9.5628 | 9112.4488 | 38.152 | 10.5978 | 11930.3527 | 49.95 | 13.875 | -6.6 | -9.8 | -4.1 | не виявл | 0,0002 | не виявл
11 | 95.5961 | 2.4744 | 0.7844 | 0.1218 | 0.1173 | 0.0015 | 0.0216 | 0.0163 | 0.0041 | 0 | 0.6766 | 0.1859 | 0.7027 | 0.5834 | 8222.7478 | 34.427 | 9.5631 | 9112.6876 | 38.153 | 10.5981 | 11930.3527 | 49.95 | 13.875 | -7.7 | -10.9 | -4.5
12 | 95.6017 | 2.4669 | 0.7854 | 0.1225 | 0.1174 | 0.0015 | 0.0217 | 0.0164 | 0.004 | 0 | 0.6762 | 0.1863 | 0.7027 | 0.5834 | 8222.509 | 34.426 | 9.5628 | 9112.4488 | 38.152 | 10.5978 | 11930.3527 | 49.95 | 13.875 | -10.3 | -13.9 | -4.7
13 | 95.6006 | 2.469 | 0.7855 | 0.123 | 0.1171 | 0.0015 | 0.0216 | 0.0165 | 0.0039 | 0 | 0.6757 | 0.1856 | 0.7027 | 0.5834 | 8222.7478 | 34.427 | 9.5631 | 9112.6876 | 38.153 | 10.5981 | 11930.3527 | 49.95 | 13.875
14 | 95.6306 | 2.451 | 0.7762 | 0.1206 | 0.1161 | 0.0014 | 0.0214 | 0.0163 | 0.0042 | 0 | 0.6792 | 0.183 | 0.7024 | 0.5832 | 8219.8816 | 34.415 | 9.5597 | 9109.5826 | 38.14 | 10.5944 | 11927.9642 | 49.94 | 13.8722
15 | 95.6358 | 2.448 | 0.7741 | 0.1205 | 0.1159 | 0.0014 | 0.0214 | 0.0159 | 0.0038 | 0 | 0.6805 | 0.1827 | 0.7023 | 0.5831 | 8218.9263 | 34.411 | 9.5586 | 9108.6272 | 38.136 | 10.5933 | 11927.9642 | 49.94 | 13.8722 | -10.9 | -13.9 | -5.6
16 | 95.6152 | 2.4641 | 0.7765 | 0.1223 | 0.117 | 0.0015 | 0.0218 | 0.0161 | 0.0039 | 0 | 0.6782 | 0.1834 | 0.7025 | 0.5833 | 8221.0759 | 34.42 | 9.5611 | 9111.0157 | 38.146 | 10.5961 | 11930.3527 | 49.95 | 13.875
17 | [14 empty] | 8221.0759 | 34.42 | 9.5611 | 9111.0157 | 38.146 | 10.5961 | 11930.3527 | 49.95 | 13.875
18 | [14 empty] | 8221.0759 | 34.42 | 9.5611 | 9111.0157 | 38.146 | 10.5961 | 11930.3527 | 49.95 | 13.875
19 | [14 empty] | 8221.0759 | 34.42 | 9.5611 | 9111.0157 | 38.146 | 10.5961 | 11930.3527 | 49.95 | 13.875
20 | [14 empty] | 8221.0759 | 34.42 | 9.5611 | 9111.0157 | 38.146 | 10.5961 | 11930.3527 | 49.95 | 13.875
21 | [14 empty] | 8221.0759 | 34.42 | 9.5611 | 9111.0157 | 38.146 | 10.5961 | 11930.3527 | 49.95 | 13.875
22 | [14 empty] | 8221.0759 | 34.42 | 9.5611 | 9111.0157 | 38.146 | 10.5961 | 11930.3527 | 49.95 | 13.875
23 | [14 empty] | 8221.0759 | 34.42 | 9.5611 | 9111.0157 | 38.146 | 10.5961 | 11930.3527 | 49.95 | 13.875
24 | [14 empty] | 8221.0759 | 34.42 | 9.5611 | 9111.0157 | 38.146 | 10.5961 | 11930.3527 | 49.95 | 13.875
25 | [14 empty] | 8221.0759 | 34.42 | 9.5611 | 9111.0157 | 38.146 | 10.5961 | 11930.3527 | 49.95 | 13.875
26 | [14 empty] | 8221.0759 | 34.42 | 9.5611 | 9111.0157 | 38.146 | 10.5961 | 11930.3527 | 49.95 | 13.875
27 | [14 empty] | 8221.0759 | 34.42 | 9.5611 | 9111.0157 | 38.146 | 10.5961 | 11930.3527 | 49.95 | 13.875
28 | [14 empty] | 8221.0759 | 34.42 | 9.5611 | 9111.0157 | 38.146 | 10.5961 | 11930.3527 | 49.95 | 13.875
29 | [14 empty] | 8221.0759 | 34.42 | 9.5611 | 9111.0157 | 38.146 | 10.5961 | 11930.3527 | 49.95 | 13.875
30 | [14 empty] | 8221.0759 | 34.42 | 9.5611 | 9111.0157 | 38.146 | 10.5961 | 11930.3527 | 49.95 | 13.875
31 | [14 empty] | 8221.0759 | 34.42 | 9.5611 | 9111.0157 | 38.146 | 10.5961 | 11930.3527 | 49.95 | 13.875
Рівень одоризації відповідає чинним нормативним документам | [14 empty] | 8223.3449 | 34.4295 | 9.5638 | 9113.3325 | 38.1557 | 10.5988
Середньозважене значення теплоти згоряння:
Примітка: вміст в газі кисню О2- 0,0039, % мол. визначений при проведені порівняльного аналізу на лаб. хроматографі КРИСТАЛЛ 2000м 10.03.2021р.
| Начальник Богородчанського ВУПЗГ | [8 empty] | Мисліборський Л.В. | [10 empty] | 2021-04-01
|  | Підрозділу підприємства, якому підпорядкована лабораторія | [8 empty] | прізвище | [5 empty] | підпис |  |  |  | дата
| Начальник ВХАЛ | [8 empty] | Мельниченко С.І. | [10 empty] | 2021-04-01
|  | Лабораторія, де здійснювалось вимірювання газу | [8 empty] | прізвище | [5 empty] | підпис |  |  |  | дата
| Інженер з КСОГ | [8 empty] | Мостовий Ю.В. | [10 empty] | 2021-04-01
|  | Підрозділу, відповідального за облік газу за маршрутом | [8 empty] | прізвище | [5 empty] | підпис |  |  |  | дата

## додаток
Додаток до Паспорту фізико-хімічних показників природного газу. Маршрут №304
Область | ГРС, прямий споживач | Cередньозважене значення вищої теплоти згоряння
|  | ккал/м³ | МДж/м³ | кВт*год./м³
Маршрут №304 |  | 9113.3325 | 38.1557 | 10.5988
Начальник Богородчанського ВУПЗГ |  | Мисліборський Л.В. |  |  | 2021-04-01
Підрозділу підприємства, якому підпорядкована лабораторія |  | прізвище |  | підпис | дата
Начальник ВХАЛ |  | Мельниченко С.І. |  |  | 2021-04-01
Лабораторія, де здійснювалось вимірювання газу |  | прізвище |  | підпис | дата
Інженер з КСОГ |  | Мостовий Ю.В. |  |  | 2021-04-01
Підрозділу, відповідального за облік газу за маршрутом |  | прізвище |  | підпис | дата