## паспорт
[10 empty] | ПАСПОРТ ФІЗИКО-ХІМІЧНИХ ПОКАЗНИКІВ ПРИРОДНОГО ГАЗУ №316 | [13 empty] | Маршрут №316
АТ "Укртрансгаз" | [13 empty] | за _____квітень_______місяць 2021 року | [9 empty] | ЕІС код 56ZIPLVI11028007
Вимірювальна хіміко-аналітична лабораторія | [6 empty] | по фізичній точці входу/виходу газотранспортної системи ПСГ Угерсько Відбір
Угерського ВВР і СП | [6 empty] | переданого Стрийським ВУ ПЗГ АТ "Укртрансгаз" та прийнятого ТОВ "Оператор газотранспортної системи України"
Свідоцтво № РЛ 061/19 чинне до 30.01.2023 р.
видане 07.08.2019 р. | [6 empty] | за період з 07:00 01.04.2021р. по 07:00 01.05.2021р.
Число місяця | Компонентний склад, % мол. | [11 empty] | Фізико-хімічні показники газу обчислені на основі компонентного складу, 101,325 кПа | [10 empty] | Температура точки роси вологи (при робочому тиску), °С | Температура точки роси вологи (Р = 3.92 МПа), °С | Температура точки роси вуглеводнів, °С | Масова концентрація сірководню, г/м3 | Масова концентрація меркаптанової сірки, г/м3 | Маса механічних домішок, г/м3
[13 empty] | Густина абсолютна, кг/м3,при 20 ºС | Густина відносна | Температура вимірювання/згоряння при 20/25°С
| метан, С1 | етан, С2 | пропан, С3 | ізо-бутан, і-С4 | н-бутан, н-С4 | нео-пентан, нео-С5 | ізо-пентан, і-С5 | н-пентан, н-С5 | гексани та вищі, С6+ | кисень, О2 | азот, N2 | діоксид вуглецю, CО2 |  |  | Теплота згоряння нижча |  |  | Теплота згоряння вища |  |  | Число Воббе вище
[15 empty] | ккал/м3 | МДж/м3 | кВт⋅год/м3 | ккал/м3 | МДж/м3 | кВт⋅год/м3 | ккал/м3 | МДж/м3 | кВт⋅год/м3
1 | 95.2629 | 2.4831 | 0.7001 | 0.1046 | 0.1154 | 0.0017 | 0.0276 | 0.0212 | 0.0342 | 0.0059 | 0.8301 | 0.4132 | 0.706 | 0.5862 | 8190.5036 | 34.292 | 9.5256 | 9076.8607 | 38.003 | 10.5564 | 11855.5939 | 49.637 | 13.7881 | -15.5 | -14.2 | -11.2
2 | 95.2948 | 2.4644 | 0.6971 | 0.1044 | 0.1153 | 0.0016 | 0.0278 | 0.0212 | 0.0365 | 0.0058 | 0.8276 | 0.4035 | 0.7058 | 0.586 | 8190.5036 | 34.292 | 9.5256 | 9077.0996 | 38.004 | 10.5567 | 11857.5047 | 49.645 | 13.7903 | -16.3 | -16 | -11.8
3 | [14 empty] | 8190.5036 | 34.292 | 9.5256 | 9077.0996 | 38.004 | 10.5567 | 11857.5047 | 49.645 | 13.7903 | -15 | -13.9 | -10.8
4 | [14 empty] | 8190.5036 | 34.292 | 9.5256 | 9077.0996 | 38.004 | 10.5567 | 11857.5047 | 49.645 | 13.7903 | -15.9 | -15 | -12.3
5 | 95.3543 | 2.4489 | 0.6945 | 0.0987 | 0.1116 | 0.0023 | 0.0273 | 0.0213 | 0.0226 | 0.0047 | 0.8257 | 0.3881 | 0.7049 | 0.5853 | 8184.7713 | 34.268 | 9.5189 | 9070.8896 | 37.978 | 10.5494 | 11856.7882 | 49.642 | 13.7894 | -16.5 | -16 | -12.7
6 | 95.3342 | 2.4539 | 0.6953 | 0.1032 | 0.1172 | 0.0028 | 0.0269 | 0.0212 | 0.0239 | 0.0051 | 0.8266 | 0.3897 | 0.7052 | 0.5855 | 8187.1598 | 34.278 | 9.5217 | 9073.5169 | 37.989 | 10.5525 | 11857.9824 | 49.647 | 13.7908 | -17.1 | -16.4 | -13.1
7 | 95.3433 | 2.4498 | 0.6947 | 0.1047 | 0.1164 | 0.0021 | 0.0272 | 0.0214 | 0.0238 | 0.0056 | 0.8305 | 0.3805 | 0.7051 | 0.5854 | 8187.3986 | 34.279 | 9.5219 | 9073.7557 | 37.99 | 10.5528 | 11858.9378 | 49.651 | 13.7919 | -17.9 | -17.1 | -13.5
8 | 95.2852 | 2.4698 | 0.6995 | 0.1044 | 0.1195 | 0.0023 | 0.0274 | 0.022 | 0.0252 | 0.0049 | 0.8312 | 0.4086 | 0.7057 | 0.5859 | 8188.1151 | 34.282 | 9.5228 | 9074.4723 | 37.993 | 10.5536 | 11854.8774 | 49.634 | 13.7872 | -16.6 | -15.9 | -12.6
9 | 95.3171 | 2.4443 | 0.6933 | 0.1041 | 0.1191 | 0.0022 | 0.027 | 0.0214 | 0.0267 | 0.0064 | 0.8388 | 0.3996 | 0.7055 | 0.5857 | 8185.7267 | 34.272 | 9.52 | 9072.0838 | 37.983 | 10.5508 | 11853.922 | 49.63 | 13.7861 | -15 | -14.4 | -10.6
10 | [14 empty] | 8185.7267 | 34.272 | 9.52 | 9072.0838 | 37.983 | 10.5508 | 11853.922 | 49.63 | 13.7861 | -11.9 | -11 | -7.4
11 | [14 empty] | 8185.7267 | 34.272 | 9.52 | 9072.0838 | 37.983 | 10.5508 | 11853.922 | 49.63 | 13.7861 | -10.8 | -10.2 | -6.8
12 | 95.3504 | 2.4356 | 0.6893 | 0.1016 | 0.1179 | 0.0027 | 0.0267 | 0.0212 | 0.0248 | 0.005 | 0.8306 | 0.3942 | 0.7051 | 0.5854 | 8184.7713 | 34.268 | 9.5189 | 9070.8896 | 37.978 | 10.5494 | 11855.1162 | 49.635 | 13.7875 | -13.6 | -12.6 | -9.6 | <0,0001 | <0,0002
13 | 95.349 | 2.4381 | 0.691 | 0.1036 | 0.1192 | 0.0031 | 0.0269 | 0.0214 | 0.0238 | 0.0054 | 0.8275 | 0.391 | 0.7052 | 0.5855 | 8185.9655 | 34.273 | 9.5203 | 9072.3227 | 37.984 | 10.5511 | 11856.7882 | 49.642 | 13.7894 | -13.7 | -12.7 | -9.6 |  |  | не виявл.
14 | 95.3847 | 2.421 | 0.6895 | 0.1047 | 0.1207 | 0.0022 | 0.027 | 0.0213 | 0.0242 | 0.0052 | 0.8241 | 0.3754 | 0.7049 | 0.5852 | 8186.6821 | 34.276 | 9.5211 | 9073.0392 | 37.987 | 10.5519 | 11860.132 | 49.656 | 13.7933 | -18.1 | -16.9 | -14.5
15 | 95.3888 | 2.4217 | 0.6888 | 0.1034 | 0.1175 | 0.0012 | 0.0266 | 0.0209 | 0.0253 | 0.005 | 0.8251 | 0.3757 | 0.7048 | 0.5852 | 8185.7267 | 34.272 | 9.52 | 9071.845 | 37.982 | 10.5506 | 11859.4155 | 49.653 | 13.7925 | -14.3 | -13.3 | -10.6
16 | 95.3954 | 2.418 | 0.6873 | 0.1046 | 0.1198 | 0.0015 | 0.0267 | 0.0205 | 0.0219 | 0.0049 | 0.8216 | 0.3778 | 0.7047 | 0.5851 | 8185.0101 | 34.269 | 9.5192 | 9071.1284 | 37.979 | 10.5497 | 11858.9378 | 49.651 | 13.7919 | -18.3 | -17.4 | -14.4
17 | [14 empty] | 8185.0101 | 34.269 | 9.5192 | 9071.1284 | 37.979 | 10.5497 | 11858.9378 | 49.651 | 13.7919 | -15.1 | -14.3 | -11.7
18 | [14 empty] | 8185.0101 | 34.269 | 9.5192 | 9071.1284 | 37.979 | 10.5497 | 11858.9378 | 49.651 | 13.7919 | -11.5 | -10.4 | -8.6
19 | 95.3501 | 2.431 | 0.6892 | 0.1038 | 0.1151 | 0.0018 | 0.0282 | 0.0219 | 0.0371 | 0.0057 | 0.824 | 0.3921 | 0.7054 | 0.5857 | 8189.0705 | 34.286 | 9.5239 | 9075.4277 | 37.997 | 10.5547 | 11858.6989 | 49.65 | 13.7917 | -14.3 | -13.6 | -10.3
20 | 95.3575 | 2.4221 | 0.6881 | 0.1035 | 0.1146 | 0.0017 | 0.028 | 0.0216 | 0.0387 | 0.0058 | 0.8262 | 0.3922 | 0.7054 | 0.5857 | 8188.354 | 34.283 | 9.5231 | 9074.7111 | 37.994 | 10.5539 | 11857.9824 | 49.647 | 13.7908 | -16.4 | -15.8 | -12
21 | 95.352 | 2.4251 | 0.6898 | 0.1038 | 0.1148 | 0.0017 | 0.028 | 0.0217 | 0.0388 | 0.0058 | 0.8274 | 0.3911 | 0.7054 | 0.5857 | 8188.8317 | 34.285 | 9.5236 | 9075.4277 | 37.997 | 10.5547 | 11858.4601 | 49.649 | 13.7914 | -12 | -11.1 | -8
22 | 95.348 | 2.427 | 0.689 | 0.1037 | 0.115 | 0.0017 | 0.028 | 0.022 | 0.0398 | 0.0058 | 0.8276 | 0.3924 | 0.7055 | 0.5857 | 8189.3094 | 34.287 | 9.5242 | 9075.6665 | 37.998 | 10.555 | 11858.4601 | 49.649 | 13.7914 | -12 | -10.9 | -8.3
23 | 95.3546 | 2.4236 | 0.6875 | 0.1033 | 0.1144 | 0.0017 | 0.0278 | 0.0215 | 0.0361 | 0.006 | 0.8318 | 0.3917 | 0.7053 | 0.5856 | 8186.9209 | 34.277 | 9.5214 | 9073.278 | 37.988 | 10.5522 | 11856.7882 | 49.642 | 13.7894 | -14.6 | -13.6 | -10.1
24 | [14 empty] | 8186.9209 | 34.277 | 9.5214 | 9073.278 | 37.988 | 10.5522 | 11856.7882 | 49.642 | 13.7894 | -15.4 | -14.7 | -11.3
25 | [14 empty] | 8186.9209 | 34.277 | 9.5214 | 9073.278 | 37.988 | 10.5522 | 11856.7882 | 49.642 | 13.7894 | -11.5 | -10.9 | -7.4
26 | 95.3597 | 2.421 | 0.6853 | 0.1031 | 0.1141 | 0.0017 | 0.0279 | 0.0216 | 0.0361 | 0.0058 | 0.8315 | 0.3922 | 0.7053 | 0.5856 | 8186.4432 | 34.275 | 9.5208 | 9072.8004 | 37.986 | 10.5517 | 11856.3105 | 49.64 | 13.7889 | -15.8 | -15.4 | -11.7
27 | 95.3694 | 2.412 | 0.6832 | 0.1028 | 0.1142 | 0.0017 | 0.028 | 0.0221 | 0.0402 | 0.0058 | 0.8308 | 0.3898 | 0.7053 | 0.5856 | 8187.3986 | 34.279 | 9.5219 | 9073.7557 | 37.99 | 10.5528 | 11857.2659 | 49.644 | 13.79 | -14.1 | -13.6 | -10.2
28 | 95.3918 | 2.4061 | 0.6809 | 0.1021 | 0.1128 | 0.0016 | 0.0273 | 0.0212 | 0.0332 | 0.0058 | 0.8284 | 0.3888 | 0.7049 | 0.5853 | 8184.0548 | 34.265 | 9.5181 | 9070.1731 | 37.975 | 10.5486 | 11855.8328 | 49.638 | 13.7883 | -11.2 | -10.3 | -8
29 | 95.4422 | 2.3913 | 0.681 | 0.1005 | 0.1152 | 0.0016 | 0.0266 | 0.0207 | 0.0187 | 0.0049 | 0.821 | 0.3763 | 0.7042 | 0.5847 | 8179.9944 | 34.248 | 9.5133 | 9066.1127 | 37.958 | 10.5439 | 11856.5493 | 49.641 | 13.7892 | -12.9 | -12.4 | -8.2
30 | 95.3843 | 2.4056 | 0.6818 | 0.1022 | 0.1132 | 0.0016 | 0.0275 | 0.0216 | 0.0343 | 0.0062 | 0.8339 | 0.3878 | 0.705 | 0.5853 | 8184.2936 | 34.266 | 9.5183 | 9070.4119 | 37.976 | 10.5489 | 11855.3551 | 49.636 | 13.7878 | -12 | -11.4 | -8
31
Рівень одоризації відповідає чинним нормативним документам | [14 empty] | 8186.897 | 34.2769 | 9.5214 | 9073.2303 | 37.9878 | 10.5522
Середньозважене значення теплоти згоряння:
| Начальник Угерського ВВР і СП | [8 empty] | Павлів В.І. | [11 empty] | 2021-05-05
[11 empty] | прізвище | [6 empty] | підпис |  |  |  | дата
| Начальник ХАЛ | [8 empty] | Садовська А.Я. | [11 empty] | 2021-05-05
[11 empty] | прізвище | [6 empty] | підпис |  |  |  | дата

## додаток
Додаток до Паспорту фізико-хімічних показників природного газу. Маршрут №316
Область | ГРС, прямий споживач | Cередньозважене значення вищої теплоти згоряння
|  | ккал/м³ | МДж/м³ | кВт*год./м³
Маршрут №316 |  | 9073.2303 | 37.9878 | 10.5522
Начальник Угерського ВВР і СП |  | Павлів В.І. |  |  | .05.2021
|  | прізвище |  | підпис | дата
Начальник ХАЛ |  | Садовська А.Я. |  |  | .05.2021
|  | прізвище |  | підпис | дата