## паспорт
[10 empty] | ПАСПОРТ ФІЗИКО-ХІМІЧНИХ ПОКАЗНИКІВ ПРИРОДНОГО ГАЗУ №320 | [13 empty] | Маршрут №320
АТ "Укртрансгаз" | [13 empty] | за _____квітень_____місяць 2021 року | [9 empty] | ЕІС код 56ZIPLVI11028201
Вимірювальна хіміко-аналітична лабораторія | [6 empty] | по фізичній точці входу/виходу газотранспортної системи ПСГ Б.-Волиця (1200) Відбір
Угерського ВВР і СП | [6 empty] | переданого Стрийським ВУ ПЗГ АТ "Укртрансгаз" та прийнятого ТОВ "Оператор газотранспортної системи України"
Свідоцтво № РЛ 061/19 чинне до 30.01.2023 р.
видане 07.08.2019 р. | [6 empty] | за період з 07:00 01.04.2021р. по 07:00 01.05.2021р.
Число місяця | Компонентний склад, % мол. | [11 empty] | Фізико-хімічні показники газу обчислені на основі компонентного складу, 101,325 кПа | [10 empty] | Температура точки роси вологи (при робочому тиску), °С | Температура точки роси вологи (Р = 3.92 МПа), °С | Температура точки роси вуглеводнів, °С | Масова концентрація сірководню, г/м3 | Масова концентрація меркаптанової сірки, г/м3 | Маса механічних домішок, г/м3
[13 empty] | Густина абсолютна, кг/м3,при 20 ºС | Густина відносна | Температура вимірювання/згоряння при 20/25°С
| метан, С1 | етан, С2 | пропан, С3 | ізо-бутан, і-С4 | н-бутан, н-С4 | нео-пентан, нео-С5 | ізо-пентан, і-С5 | н-пентан, н-С5 | гексани та вищі, С6+ | кисень, О2 | азот, N2 | діоксид вуглецю, CО2 |  |  | Теплота згоряння нижча |  |  | Теплота згоряння вища |  |  | Число Воббе вище
[15 empty] | ккал/м3 | МДж/м3 | кВт⋅год/м3 | ккал/м3 | МДж/м3 | кВт⋅год/м3 | ккал/м3 | МДж/м3 | кВт⋅год/м3
1 | 92.1326 | 3.8998 | 1.0281 | 0.1259 | 0.1648 | 0.0028 | 0.0399 | 0.032 | 0.0442 | 0.0059 | 1.2959 | 1.2281 | 0.7321 | 0.6079 | 8239.9447 | 34.499 | 9.5831 | 9125.8241 | 38.208 | 10.6133 | 11704.8822 | 49.006 | 13.6128 | -8.8 | -8.2
2 | 92.0653 | 3.9364 | 1.0334 | 0.1257 | 0.1643 | 0.0028 | 0.0393 | 0.0311 | 0.0383 | 0.0065 | 1.3157 | 1.2412 | 0.7325 | 0.6081 | 8237.7951 | 34.49 | 9.5806 | 9123.6745 | 38.199 | 10.6108 | 11699.6276 | 48.984 | 13.6067 | -18.2 | -17.9
3 | [14 empty] | 8237.7951 | 34.49 | 9.5806 | 9123.6745 | 38.199 | 10.6108 | 11699.6276 | 48.984 | 13.6067 | -16.4 | -16
4 | [14 empty] | 8237.7951 | 34.49 | 9.5806 | 9123.6745 | 38.199 | 10.6108 | 11699.6276 | 48.984 | 13.6067 | -18 | -17.6
5 | 92.1467 | 3.9047 | 1.0305 | 0.1189 | 0.1614 | 0.0018 | 0.039 | 0.0322 | 0.032 | 0.0046 | 1.2929 | 1.2353 | 0.7317 | 0.6075 | 8233.9736 | 34.474 | 9.5761 | 9119.6142 | 38.182 | 10.6061 | 11700.8218 | 48.989 | 13.6081 | -10.4 | -9.8 | -7.4 | <0,0001 | <0,0002
6 | 92.0848 | 3.9224 | 1.0355 | 0.126 | 0.1718 | 0.002 | 0.0394 | 0.0324 | 0.0355 | 0.0049 | 1.2948 | 1.2505 | 0.7325 | 0.6081 | 8238.9893 | 34.495 | 9.5819 | 9124.8688 | 38.204 | 10.6122 | 11701.0606 | 48.99 | 13.6083 | -13 | -12.5 | -10 |  |  | не виявл.
7 | 92.0195 | 3.9539 | 1.0413 | 0.1286 | 0.1746 | 0.0019 | 0.0401 | 0.0335 | 0.0371 | 0.0051 | 1.3028 | 1.2616 | 0.7331 | 0.6086 | 8242.0943 | 34.508 | 9.5856 | 9127.9738 | 38.217 | 10.6158 | 11700.3441 | 48.987 | 13.6075 | -11.9 | -11.3 | -8.4
8 | 92.0767 | 3.946 | 1.0365 | 0.1242 | 0.1682 | 0.0014 | 0.0383 | 0.0314 | 0.0338 | 0.0053 | 1.3035 | 1.2347 | 0.7323 | 0.608 | 8238.9893 | 34.495 | 9.5819 | 9124.8688 | 38.204 | 10.6122 | 11702.7326 | 48.997 | 13.6103 | -11 | -10.4 | -7.8
9 | 92.1769 | 3.8874 | 1.019 | 0.1233 | 0.1665 | 0.0022 | 0.0377 | 0.0309 | 0.0327 | 0.0053 | 1.2978 | 1.2203 | 0.7314 | 0.6073 | 8233.7347 | 34.473 | 9.5758 | 9119.3753 | 38.181 | 10.6058 | 11702.2549 | 48.995 | 13.6097 | -10.5 | -9.9 | -6.7
10 | [14 empty] | 8233.7347 | 34.473 | 9.5758 | 9119.3753 | 38.181 | 10.6058 | 11702.2549 | 48.995 | 13.6097 | -10.3 | -10 | -8.2
11 | [14 empty] | 8233.7347 | 34.473 | 9.5758 | 9119.3753 | 38.181 | 10.6058 | 11702.2549 | 48.995 | 13.6097 | -10.9 | -10.3 | -8.3
12 | 92.0699 | 3.9293 | 1.0329 | 0.1214 | 0.1683 | 0.0029 | 0.0393 | 0.0325 | 0.0316 | 0.005 | 1.3064 | 1.2605 | 0.7324 | 0.6081 | 8234.9289 | 34.478 | 9.5772 | 9120.3307 | 38.185 | 10.6069 | 11695.806 | 48.968 | 13.6022 | -11.2 | -10.3 | -8.5
13 | 92.0116 | 3.9594 | 1.0415 | 0.1253 | 0.1711 | 0.0021 | 0.0396 | 0.0328 | 0.0302 | 0.005 | 1.3116 | 1.2698 | 0.7329 | 0.6085 | 8237.3174 | 34.488 | 9.58 | 9122.958 | 38.196 | 10.61 | 11695.3283 | 48.966 | 13.6017 | -12 | -11.4 | -9.7
14 | 92.0308 | 3.9557 | 1.0362 | 0.1243 | 0.1714 | 0.0023 | 0.0382 | 0.0313 | 0.0296 | 0.0058 | 1.3201 | 1.2543 | 0.7326 | 0.6082 | 8236.1232 | 34.483 | 9.5786 | 9121.7638 | 38.191 | 10.6086 | 11696.0449 | 48.969 | 13.6025 | -18 | -17.2
15 | 91.9814 | 3.9818 | 1.0375 | 0.1239 | 0.169 | 0.0023 | 0.0376 | 0.0305 | 0.0274 | 0.0057 | 1.3335 | 1.2694 | 0.7329 | 0.6085 | 8235.4066 | 34.48 | 9.5778 | 9119.3753 | 38.181 | 10.6058 | 11691.0291 | 48.948 | 13.5967 | -19.4 | -18.8
16 | 91.92 | 3.998 | 1.0467 | 0.1275 | 0.1745 | 0.0017 | 0.0397 | 0.0322 | 0.0322 | 0.0048 | 1.3269 | 1.2958 | 0.7337 | 0.6092 | 8238.7505 | 34.494 | 9.5817 | 9124.1522 | 38.201 | 10.6114 | 11690.5514 | 48.946 | 13.5961 | -12.2 | -11.5 | -10.5
17 | [14 empty] | 8238.7505 | 34.494 | 9.5817 | 9124.1522 | 38.201 | 10.6114 | 11690.5514 | 48.946 | 13.5961 | -12.9 | -12.3 | -10.8
18 | [14 empty] | 8238.7505 | 34.494 | 9.5817 | 9124.1522 | 38.201 | 10.6114 | 11690.5514 | 48.946 | 13.5961 | -12.2 | -11.3 | -10.3
19 | 91.8962 | 3.9942 | 1.0486 | 0.127 | 0.1692 | 0.0033 | 0.0415 | 0.0343 | 0.0507 | 0.0056 | 1.3319 | 1.2975 | 0.7343 | 0.6097 | 8244.0051 | 34.516 | 9.5878 | 9130.1234 | 38.226 | 10.6183 | 11692.9399 | 48.956 | 13.5989 | -11.6 | -10.9 | -9.4
20 | 91.9178 | 3.9902 | 1.0424 | 0.1258 | 0.1665 | 0.0031 | 0.0406 | 0.0325 | 0.047 | 0.0061 | 1.341 | 1.287 | 0.7339 | 0.6093 | 8240.4224 | 34.501 | 9.5836 | 9126.3018 | 38.21 | 10.6139 | 11691.5068 | 48.95 | 13.5972 | -10 | -9.5 | -8.1
21 | 91.9218 | 3.9895 | 1.0438 | 0.1262 | 0.1671 | 0.003 | 0.0406 | 0.033 | 0.0482 | 0.0058 | 1.3364 | 1.2846 | 0.7339 | 0.6093 | 8241.8555 | 34.507 | 9.5853 | 9127.7349 | 38.216 | 10.6156 | 11693.1787 | 48.957 | 13.5992 | -9.3 | -8.9 | -7.1
22 | 91.8645 | 4.012 | 1.0478 | 0.1267 | 0.1687 | 0.003 | 0.0412 | 0.0339 | 0.0507 | 0.0057 | 1.3447 | 1.3011 | 0.7345 | 0.6098 | 8243.2885 | 34.513 | 9.5869 | 9129.168 | 38.222 | 10.6172 | 11690.5514 | 48.946 | 13.5961 | -10.4 | -9.8 | -7.8
23 | 91.8954 | 3.9964 | 1.0444 | 0.1259 | 0.1673 | 0.003 | 0.0408 | 0.0332 | 0.0491 | 0.0059 | 1.3486 | 1.29 | 0.7341 | 0.6095 | 8241.3778 | 34.505 | 9.5847 | 9127.0184 | 38.213 | 10.6147 | 11690.7903 | 48.947 | 13.5964 | -9.9 | -9.5 | -7.8
24 | [14 empty] | 8241.3778 | 34.505 | 9.5847 | 9127.0184 | 38.213 | 10.6147 | 11690.7903 | 48.947 | 13.5964 | -9.6 | -9.1 | -7
25 | [14 empty] | 8241.3778 | 34.505 | 9.5847 | 9127.0184 | 38.213 | 10.6147 | 11690.7903 | 48.947 | 13.5964 | -10.6 | -10.5 | -8.8
26 | 91.9483 | 3.9835 | 1.0472 | 0.123 | 0.1712 | 0.0017 | 0.0402 | 0.0327 | 0.0388 | 0.0044 | 1.3138 | 1.2952 | 0.7336 | 0.6091 | 8239.7059 | 34.498 | 9.5828 | 9125.5853 | 38.207 | 10.6131 | 11692.701 | 48.955 | 13.5986 | -16 | -15.8
27 | 91.981 | 3.9613 | 1.0382 | 0.1268 | 0.1745 | 0.0018 | 0.0396 | 0.0324 | 0.0318 | 0.0052 | 1.3205 | 1.2869 | 0.7332 | 0.6088 | 8236.362 | 34.484 | 9.5789 | 9121.7638 | 38.191 | 10.6086 | 11691.0291 | 48.948 | 13.5967 | -12.4 | -12.1 | -11.1
28 | 91.9513 | 3.9842 | 1.0412 | 0.1265 | 0.173 | 0.0013 | 0.0388 | 0.0326 | 0.033 | 0.0054 | 1.3254 | 1.2873 | 0.7334 | 0.6089 | 8237.5562 | 34.489 | 9.5803 | 9122.958 | 38.196 | 10.61 | 11691.268 | 48.949 | 13.5969 | -12.3 | -12.1 | -11.1
29 | 92.0045 | 3.9509 | 1.0359 | 0.1246 | 0.1716 | 0.0033 | 0.0399 | 0.0331 | 0.0321 | 0.0052 | 1.3172 | 1.2817 | 0.733 | 0.6086 | 8235.8843 | 34.482 | 9.5783 | 9121.2861 | 38.189 | 10.6081 | 11691.9845 | 48.952 | 13.5978 | -12.5 | -12.2 | -11.2
30 | [14 empty] | 8235.8843 | 34.482 | 9.5783 | 9121.2861 | 38.189 | 10.6081 | 11691.9845 | 48.952 | 13.5978 | -10.9 | -10.6 | -9.2
31
Рівень одоризації відповідає чинним нормативним документам | [14 empty] | 8238.0339 | 34.491 | 9.5808 | 9123.6745 | 38.199 | 10.6108
Середньозважене значення теплоти згоряння:
| Начальник Угерського ВВР і СП | [8 empty] | Павлів В.І. | [11 empty] | 2021-05-05
[11 empty] | прізвище | [6 empty] | підпис |  |  |  | дата
| Начальник ХАЛ | [8 empty] | Садовська А.Я. | [11 empty] | 2021-05-05
[11 empty] | прізвище | [6 empty] | підпис |  |  |  | дата

## додаток
Додаток до Паспорту фізико-хімічних показників природного газу. Маршрут №320
Область | ГРС, прямий споживач | Cередньозважене значення вищої теплоти згоряння
|  | ккал/м³ | МДж/м³ | кВт*год./м³
Маршрут №320 |  | 9123.6745 | 38.199 | 10.6108
Начальник Угерського ВВР і СП |  | Павлів В.І. |  |  | .05.2021
|  | прізвище |  | підпис | дата
Начальник ХАЛ |  | Садовська А.Я. |  |  | .05.2021
|  | прізвище |  | підпис | дата