## паспорт
[10 empty] | ПАСПОРТ ФІЗИКО-ХІМІЧНИХ ПОКАЗНИКІВ ПРИРОДНОГО ГАЗУ №319 | [13 empty] | Маршрут №319
АТ "Укртрансгаз" | [13 empty] | за ___травень_________місяць 2021 року | [9 empty] | ЕІС код 56ZOPLVI11056809
Вимірювальна хіміко-аналітична лабораторія | [6 empty] | по фізичній точці входу/виходу газотранспортної системи ПСГ Б.-Волиця (1400) Закачка
Угерського ВВР і СП | [6 empty] | переданого ТОВ "Оператор газотранспортної системи України" та прийнятого Стрийським ВУ ПЗГ АТ "Укртрансгаз"
Свідоцтво № РЛ 061/19 чинне до 30.01.2023 р.
видане 07.08.2019 р. | [6 empty] | за період з 07:00 01.05.2021р. по 07:00 01.06.2021р.
Число місяця | Компонентний склад, % мол. | [11 empty] | Фізико-хімічні показники газу обчислені на основі компонентного складу, 101,325 кПа | [10 empty] | Температура точки роси вологи (при робочому тиску), °С | Температура точки роси вологи (Р = 3.92 МПа), °С | Температура точки роси вуглеводнів, °С | Масова концентрація сірководню, г/м3 | Масова концентрація меркаптанової сірки, г/м3 | Маса механічних домішок, г/м3
[13 empty] | Густина абсолютна, кг/м3,при 20 ºС | Густина відносна | Температура вимірювання/згоряння при 20/25°С
| метан, С1 | етан, С2 | пропан, С3 | ізо-бутан, і-С4 | н-бутан, н-С4 | нео-пентан, нео-С5 | ізо-пентан, і-С5 | н-пентан, н-С5 | гексани та вищі, С6+ | кисень, О2 | азот, N2 | діоксид вуглецю, CО2 |  |  | Теплота згоряння нижча |  |  | Теплота згоряння вища |  |  | Число Воббе вище
[15 empty] | ккал/м3 | МДж/м3 | кВт⋅год/м3 | ккал/м3 | МДж/м3 | кВт⋅год/м3 | ккал/м3 | МДж/м3 | кВт⋅год/м3
1 | [14 empty] | 8243.5274 | 34.514 | 9.5872 | 9129.8845 | 38.225 | 10.6181 | 11705.8376 | 49.01 | 13.6139 | -15.8 | -16.7 | -13.8
2 | [14 empty] | 8243.5274 | 34.514 | 9.5872 | 9129.8845 | 38.225 | 10.6181 | 11705.8376 | 49.01 | 13.6139
3 | 95.7465 | 2.4553 | 0.689 | 0.1103 | 0.1001 | 0.0021 | 0.0152 | 0.0115 | 0.0049 | 0.0053 | 0.6742 | 0.1856 | 0.7008 | 0.5818 | 8201.7294 | 34.339 | 9.5386 | 9090.2361 | 38.059 | 10.5719 | 11917.455 | 49.896 | 13.86 | -19.9 | -21.1 | -17.9
4 | [14 empty] | 8201.7294 | 34.339 | 9.5386 | 9090.2361 | 38.059 | 10.5719 | 11917.455 | 49.896 | 13.86 | -19.3 | -20.4 | -17
5 | 95.8814 | 2.3663 | 0.6615 | 0.0956 | 0.0896 | 0.0014 | 0.0158 | 0.0117 | 0.0119 | 0.0058 | 0.675 | 0.184 | 0.6997 | 0.5809 | 8190.2648 | 34.291 | 9.5253 | 9078.055 | 38.008 | 10.5578 | 11910.5285 | 49.867 | 13.8519 | -18.2 | -19.2 | -16
6 | 95.771 | 2.4314 | 0.6789 | 0.0974 | 0.0914 | 0.0013 | 0.0161 | 0.0115 | 0.0106 | 0.0056 | 0.6858 | 0.199 | 0.7005 | 0.5816 | 8194.8028 | 34.31 | 9.5306 | 9082.593 | 38.027 | 10.5631 | 11909.5731 | 49.863 | 13.8508 | -20.9 | -21.7 | -18.2 |  |  | не виявл.
7 | 95.8313 | 2.4008 | 0.6688 | 0.0955 | 0.0889 | 0.0013 | 0.0154 | 0.0108 | 0.0093 | 0.0059 | 0.6788 | 0.1932 | 0.7 | 0.5812 | 8190.9813 | 34.294 | 9.5261 | 9078.7715 | 38.011 | 10.5586 | 11909.0954 | 49.861 | 13.8503 | -21.5 | -22.6 | -18.6
8 | [14 empty] | 8190.9813 | 34.294 | 9.5261 | 9078.7715 | 38.011 | 10.5586 | 11909.0954 | 49.861 | 13.8503
9 | [14 empty] | 8190.9813 | 34.294 | 9.5261 | 9078.7715 | 38.011 | 10.5586 | 11909.0954 | 49.861 | 13.8503
10 | [14 empty] | 8190.9813 | 34.294 | 9.5261 | 9078.7715 | 38.011 | 10.5586 | 11909.0954 | 49.861 | 13.8503
11 | [14 empty] | 8190.9813 | 34.294 | 9.5261 | 9078.7715 | 38.011 | 10.5586 | 11909.0954 | 49.861 | 13.8503
12 | [14 empty] | 8190.9813 | 34.294 | 9.5261 | 9078.7715 | 38.011 | 10.5586 | 11909.0954 | 49.861 | 13.8503
13 | [14 empty] | 8190.9813 | 34.294 | 9.5261 | 9078.7715 | 38.011 | 10.5586 | 11909.0954 | 49.861 | 13.8503
14 | [14 empty] | 8190.9813 | 34.294 | 9.5261 | 9078.7715 | 38.011 | 10.5586 | 11909.0954 | 49.861 | 13.8503
15 | 95.7316 | 2.4367 | 0.6847 | 0.1003 | 0.0986 | 0.0012 | 0.0173 | 0.0124 | 0.0099 | 0.005 | 0.7025 | 0.1998 | 0.7009 | 0.5819 | 8197.1913 | 34.32 | 9.5333 | 9085.698 | 38.04 | 10.5667 | 11908.8566 | 49.86 | 13.85
16 | [14 empty] | 8197.1913 | 34.32 | 9.5333 | 9085.698 | 38.04 | 10.5667 | 11908.8566 | 49.86 | 13.85
17 | 95.8928 | 2.3636 | 0.67 | 0.0973 | 0.0951 | 0.0022 | 0.0149 | 0.0107 | 0.0028 | 0.0046 | 0.6678 | 0.1782 | 0.6995 | 0.5808 | 8190.0259 | 34.29 | 9.525 | 9078.5327 | 38.01 | 10.5583 | 11913.6335 | 49.88 | 13.8556 | -15.7 | -16.5
18 | 95.7749 | 2.4106 | 0.6845 | 0.1001 | 0.0986 | 0.0012 | 0.0176 | 0.0125 | 0.0091 | 0.0051 | 0.6845 | 0.2013 | 0.7007 | 0.5817 | 8197.1913 | 34.32 | 9.5333 | 9083.3096 | 38.03 | 10.5639 | 11911.245 | 49.87 | 13.8528 | -17.7 | -18.5 | -14.7 | <0,0001 | <0,0002
19 | 95.7524 | 2.4365 | 0.6856 | 0.0996 | 0.0968 | 0.0013 | 0.0157 | 0.0119 | 0.0028 | 0.0049 | 0.697 | 0.1955 | 0.7005 | 0.5816 | 8194.8028 | 34.31 | 9.5306 | 9083.3096 | 38.03 | 10.5639 | 11908.8566 | 49.86 | 13.85 | -18.6 | -19.4 | -16.3
20 | 95.831 | 2.4144 | 0.6912 | 0.0982 | 0.0959 | 0.0013 | 0.0151 | 0.0111 | 0.0023 | 0.0044 | 0.6539 | 0.1812 | 0.7 | 0.5812 | 8197.1913 | 34.32 | 9.5333 | 9085.698 | 38.04 | 10.5667 | 11918.4104 | 49.9 | 13.8611 | -20 | -21.1 | -17.7
21 | [14 empty] | 8197.1913 | 34.32 | 9.5333 | 9085.698 | 38.04 | 10.5667 | 11918.4104 | 49.9 | 13.8611
22 | [14 empty] | 8197.1913 | 34.32 | 9.5333 | 9085.698 | 38.04 | 10.5667 | 11918.4104 | 49.9 | 13.8611
23 | [14 empty] | 8197.1913 | 34.32 | 9.5333 | 9085.698 | 38.04 | 10.5667 | 11918.4104 | 49.9 | 13.8611
24 | [14 empty] | 8197.1913 | 34.32 | 9.5333 | 9085.698 | 38.04 | 10.5667 | 11918.4104 | 49.9 | 13.8611
25 | [14 empty] | 8197.1913 | 34.32 | 9.5333 | 9085.698 | 38.04 | 10.5667 | 11918.4104 | 49.9 | 13.8611
26 | [14 empty] | 8197.1913 | 34.32 | 9.5333 | 9085.698 | 38.04 | 10.5667 | 11918.4104 | 49.9 | 13.8611
27 | [14 empty] | 8197.1913 | 34.32 | 9.5333 | 9085.698 | 38.04 | 10.5667 | 11918.4104 | 49.9 | 13.8611
28 | [14 empty] | 8197.1913 | 34.32 | 9.5333 | 9085.698 | 38.04 | 10.5667 | 11918.4104 | 49.9 | 13.8611
29 | [14 empty] | 8197.1913 | 34.32 | 9.5333 | 9085.698 | 38.04 | 10.5667 | 11918.4104 | 49.9 | 13.8611
30 | [14 empty] | 8197.1913 | 34.32 | 9.5333 | 9085.698 | 38.04 | 10.5667 | 11918.4104 | 49.9 | 13.8611
31 | [14 empty] | 8197.1913 | 34.32 | 9.5333 | 9085.698 | 38.04 | 10.5667 | 11918.4104 | 49.9 | 13.8611
Рівень одоризації відповідає чинним нормативним документам | [14 empty] | 8200.0574 | 34.332 | 9.5367 | 9088.0387 | 38.0498 | 10.5694
Середньозважене значення теплоти згоряння:
| Начальник Угерського ВВР і СП | [8 empty] | Павлів В.І. | [11 empty] | 2021-06-01
[11 empty] | прізвище | [6 empty] | підпис |  |  |  | дата
| Начальник ХАЛ | [8 empty] | Садовська А.Я. | [11 empty] | 2021-06-01
[11 empty] | прізвище | [6 empty] | підпис |  |  |  | дата

## додаток
Додаток до Паспорту фізико-хімічних показників природного газу. Маршрут №319
Область | ГРС, прямий споживач | Cередньозважене значення вищої теплоти згоряння
|  | ккал/м³ | МДж/м³ | кВт*год./м³
Маршрут №319 |  | 9088.0387 | 38.0498 | 10.5694
Начальник Угерського ВВР і СП |  | Павлів В.І. |  |  | .06.2021
|  | прізвище |  | підпис | дата
Начальник ХАЛ |  | Садовська А.Я. |  |  | .06.2021
|  | прізвище |  | підпис | дата