## паспорт
[10 empty] | ПАСПОРТ ФІЗИКО-ХІМІЧНИХ ПОКАЗНИКІВ ПРИРОДНОГО ГАЗУ №304 | [13 empty] | Маршрут №304
АТ "Укртрансгаз" | [13 empty] | за жовтень місяць 2021 року | [9 empty] | ЕІС код 56ZIPIVF30005014
Вимірювальна хіміко-аналітична лабораторія | [6 empty] | по фізичній точці входу/виходу газотранспортної системи ПСГ Богородчани ВІДБІР
Богородчанське ВУПЗГ | [6 empty] | переданого Богородчанським ВУ ПЗГ АТ "Укртрансгаз" та прийнятого ТОВ "Оператор газотранспортної системи України"
Свідоцтво №ІФ 186 чинне до 10.01.2022р.
видане 11.01.2019р. | [6 empty] | за період з 07:00 01.10.2021р. по 07:00 01.11.2021р.
Число місяця | Компонентний склад, % мол. | [11 empty] | Фізико-хімічні показники газу обчислені на основі компонентного складу, 101,325 кПа | [10 empty] | Температура точки роси вологи (при робочому тиску), °С | Температура точки роси вологи (Р = 3.92 МПа), °С | Температура точки роси вуглеводнів, °С | Масова концентрація сірководню, г/м3 | Масова концентрація меркаптанової сірки, г/м3 | Маса механічних домішок, г/м3
[13 empty] | Густина абсолютна, кг/м3,при 20 ºС | Густина відносна | Температура вимірювання/згоряння при 20/25°С
| метан, С1 | етан, С2 | пропан, С3 | ізо-бутан, і-С4 | н-бутан, н-С4 | нео-пентан, нео-С5 | ізо-пентан, і-С5 | н-пентан, н-С5 | гексани та вищі, С6+ | кисень, О2 | азот, N2 | діоксид вуглецю, CО2 |  |  | Теплота згоряння нижча |  |  | Теплота згоряння вища |  |  | Число Воббе вище
[15 empty] | ккал/м3 | МДж/м3 | кВт⋅год/м3 | ккал/м3 | МДж/м3 | кВт⋅год/м3 | ккал/м3 | МДж/м3 | кВт⋅год/м3
1
2
3
4
5
6
7
8
9
10
11
12
13
14
15
16
17
18
19
20
21
22
23
24
25 | 95.7047 | 2.3861 | 0.711 | 0.1109 | 0.1041 | 0.0013 | 0.0191 | 0.0142 | 0.0031 | 0 | 0.7532 | 0.1923 | 0.7012 | 0.5822 | 8195.5194 | 34.313 | 9.5314 | 9083.3096 | 38.03 | 10.5639 | 11904.0797 | 49.84 | 13.8444
26 | 95.7328 | 2.4337 | 0.7236 | 0.1111 | 0.1045 | 0.0021 | 0.0201 | 0.0154 | 0.0048 | 0 | 0.6543 | 0.1976 | 0.7014 | 0.5823 | 8208.8947 | 34.369 | 9.5469 | 9097.8792 | 38.091 | 10.5808 | 11923.1873 | 49.92 | 13.8667 | -8.3 | -10.8 | -5.3
27 | 95.6231 | 2.5268 | 0.7475 | 0.113 | 0.1079 | 0.0014 | 0.0204 | 0.0164 | 0.0038 | 0 | 0.6434 | 0.1963 | 0.7022 | 0.583 | 8219.404 | 34.413 | 9.5592 | 9109.3438 | 38.139 | 10.5942 | 11930.3527 | 49.95 | 13.875 | -8.4 | -10.9 | -5
28 | 95.5576 | 2.5632 | 0.7642 | 0.1144 | 0.1103 | 0.0014 | 0.0208 | 0.0165 | 0.0043 | 0 | 0.6512 | 0.1961 | 0.7027 | 0.5834 | 8224.1809 | 34.433 | 9.5647 | 9114.3595 | 38.16 | 10.6 | 11932.7412 | 49.96 | 13.8778 | -9 | -11.9 | -5.5 | не виявл. | 0,0001 | не виявл.
29 | 95.5556 | 2.5553 | 0.7706 | 0.1156 | 0.112 | 0.0014 | 0.0211 | 0.0167 | 0.0045 | 0 | 0.6538 | 0.1934 | 0.7028 | 0.5835 | 8225.1363 | 34.437 | 9.5658 | 9115.3149 | 38.164 | 10.6011 | 11932.7412 | 49.96 | 13.8778 | -9.6 | -12.6 | -5.3
30 | 95.5696 | 2.5389 | 0.7721 | 0.1165 | 0.1127 | 0.0015 | 0.0215 | 0.0167 | 0.0044 | 0 | 0.6546 | 0.1915 | 0.7027 | 0.5835 | 8224.8974 | 34.436 | 9.5656 | 9115.0761 | 38.163 | 10.6008 | 11932.7412 | 49.96 | 13.8778
31 | [14 empty] | 8224.8974 | 34.436 | 9.5656 | 9115.0761 | 38.163 | 10.6008 | 11932.7412 | 49.96 | 13.8778
Рівень одоризації відповідає чинним нормативним документам | [14 empty] | 8203.6879 | 34.3472 | 9.5409 | 9091.908 | 38.066 | 10.5739
Середньозважене значення теплоти згоряння:
Примітка: вміст в газі кисню О2- 0,0081, % мол. визначений при проведені порівняльного аналізу на лаб. хроматографі КРИСТАЛЛ 2000м 28.10.2021р.
| Начальник Богородчанського ВУПЗГ | [8 empty] | Мисліборський Л.В. | [10 empty] | 2021-11-01
|  | Підрозділу підприємства, якому підпорядкована лабораторія | [8 empty] | прізвище | [5 empty] | підпис |  |  |  | дата
| Начальник ВХАЛ | [8 empty] | Мельниченко С.І. | [10 empty] | 2021-11-01
|  | Лабораторія, де здійснювалось вимірювання газу | [8 empty] | прізвище | [5 empty] | підпис |  |  |  | дата
| Інженер з КСОГ | [8 empty] | Мостовий Ю.В. | [10 empty] | 2021-11-01
|  | Підрозділу, відповідального за облік газу за маршрутом | [8 empty] | прізвище | [5 empty] | підпис |  |  |  | дата

## додаток
Додаток до Паспорту фізико-хімічних показників природного газу. Маршрут №304
Область | ГРС, прямий споживач | Cередньозважене значення вищої теплоти згоряння
|  | ккал/м³ | МДж/м³ | кВт*год./м³
Маршрут №304 |  | 9091.908 | 38.066 | 10.5739
Начальник Богородчанського ВУПЗГ |  | Мисліборський Л.В. |  |  | 2021-11-01
Підрозділу підприємства, якому підпорядкована лабораторія |  | прізвище |  | підпис | дата
Начальник ВХАЛ |  | Мельниченко С.І. |  |  | 2021-11-01
Лабораторія, де здійснювалось вимірювання газу |  | прізвище |  | підпис | дата
Інженер з КСОГ |  | Мостовий Ю.В. |  |  | 2021-11-01
Підрозділу, відповідального за облік газу за маршрутом |  | прізвище |  | підпис | дата