## паспорт
[10 empty] | ПАСПОРТ ФІЗИКО-ХІМІЧНИХ ПОКАЗНИКІВ ПРИРОДНОГО ГАЗУ №310 | [13 empty] | Маршрут №310
АТ "Укртрансгаз" | [13 empty] | за _жовтень_місяць 20 21 року | [9 empty] | ЕІС код 56ZIPHAR1102780C
Вимірювальна хіміко-аналітична лабораторія | [6 empty] | по фізичній точці входу/виходу газотранспортної системи ПСГ Кегичівське Відбір
Пролетарське ВУПЗГ ПМ "Кегичівське ПСГ" | [6 empty] | переданого Пролетарським ВУ ПЗГ АТ "Укртрансгаз" та прийнятого ТОВ "Оператор газотранспортної системи України"
Свідоцтво № 01-0159/2020 чинно до 14.12.2023 р.
видане 15 грудня 2020р. | [6 empty] | за період з 07:00 01.10.2021р. по 07:00 01.11.2021р.
Число місяця | Компонентний склад, % мол. | [11 empty] | Фізико-хімічні показники газу обчислені на основі компонентного складу, 101,325 кПа | [10 empty] | Температура точки роси вологи (при робочому тиску), °С | Температура точки роси вологи (Р = 3.92 МПа), °С | Температура точки роси вуглеводнів, °С | Масова концентрація сірководню, г/м3 | Масова концентрація меркаптанової сірки, г/м3 | Маса механічних домішок, г/м3
[13 empty] | Густина абсолютна, кг/м3,при 20 ºС | Густина відносна | Температура вимірювання/згоряння при 20/25°С
| метан, С1 | етан, С2 | пропан, С3 | ізо-бутан, і-С4 | н-бутан, н-С4 | нео-пентан, нео-С5 | ізо-пентан, і-С5 | н-пентан, н-С5 | гексани та вищі, С6+ | кисень, О2 | азот, N2 | діоксид вуглецю, CО2 |  |  | Теплота згоряння нижча |  |  | Теплота згоряння вища |  |  | Число Воббе вище
[15 empty] | ккал/м3 | МДж/м3 | кВт⋅год/м3 | ккал/м3 | МДж/м3 | кВт⋅год/м3 | ккал/м3 | МДж/м3 | кВт⋅год/м3
1 | [14 empty] | 8167.5266 | 34.1958 | 9.4988 | 9053.3583 | 37.9046 | 10.5291 | 11890.7521 | 49.7842 | 13.8289
2 | [14 empty] | 8167.5266 | 34.1958 | 9.4988 | 9053.3583 | 37.9046 | 10.5291 | 11890.7521 | 49.7842 | 13.8289
3 | [14 empty] | 8167.5266 | 34.1958 | 9.4988 | 9053.3583 | 37.9046 | 10.5291 | 11890.7521 | 49.7842 | 13.8289
4 | [14 empty] | 8167.5266 | 34.1958 | 9.4988 | 9053.3583 | 37.9046 | 10.5291 | 11890.7521 | 49.7842 | 13.8289
5 | [14 empty] | 8167.5266 | 34.1958 | 9.4988 | 9053.3583 | 37.9046 | 10.5291 | 11890.7521 | 49.7842 | 13.8289
6 | 94.6952 | 2.9396 | 0.8708 | 0.1255 | 0.134 | 0.0005 | 0.019 | 0.0172 | 0.0093 | 0.0097 | 0.9803 | 0.1989 | 0.7086 | 0.5883 | 8241.1628 | 34.5041 | 9.5845 | 9131.4131 | 38.2314 | 10.6198 | 11904.7723 | 49.8429 | 13.8453 | -1.1 | -5 | 1
7 | [14 empty] | 8241.1628 | 34.5041 | 9.5845 | 9131.4131 | 38.2314 | 10.6198 | 11904.7723 | 49.8429 | 13.8453
8 | [14 empty] | 8241.1628 | 34.5041 | 9.5845 | 9131.4131 | 38.2314 | 10.6198 | 11904.7723 | 49.8429 | 13.8453
9 | [14 empty] | 8241.1628 | 34.5041 | 9.5845 | 9131.4131 | 38.2314 | 10.6198 | 11904.7723 | 49.8429 | 13.8453
10 | [14 empty] | 8241.1628 | 34.5041 | 9.5845 | 9131.4131 | 38.2314 | 10.6198 | 11904.7723 | 49.8429 | 13.8453
11 | [14 empty] | 8241.1628 | 34.5041 | 9.5845 | 9131.4131 | 38.2314 | 10.6198 | 11904.7723 | 49.8429 | 13.8453
12 | [14 empty] | 8241.1628 | 34.5041 | 9.5845 | 9131.4131 | 38.2314 | 10.6198 | 11904.7723 | 49.8429 | 13.8453
13 | [14 empty] | 8241.1628 | 34.5041 | 9.5845 | 9131.4131 | 38.2314 | 10.6198 | 11904.7723 | 49.8429 | 13.8453
14 | [14 empty] | 8241.1628 | 34.5041 | 9.5845 | 9131.4131 | 38.2314 | 10.6198 | 11904.7723 | 49.8429 | 13.8453
15 | [14 empty] | 8241.1628 | 34.5041 | 9.5845 | 9131.4131 | 38.2314 | 10.6198 | 11904.7723 | 49.8429 | 13.8453
16 | [14 empty] | 8241.1628 | 34.5041 | 9.5845 | 9131.4131 | 38.2314 | 10.6198 | 11904.7723 | 49.8429 | 13.8453
17 | [14 empty] | 8241.1628 | 34.5041 | 9.5845 | 9131.4131 | 38.2314 | 10.6198 | 11904.7723 | 49.8429 | 13.8453
18 | [14 empty] | 8241.1628 | 34.5041 | 9.5845 | 9131.4131 | 38.2314 | 10.6198 | 11904.7723 | 49.8429 | 13.8453
19 | [14 empty] | 8241.1628 | 34.5041 | 9.5845 | 9131.4131 | 38.2314 | 10.6198 | 11904.7723 | 49.8429 | 13.8453
20 | 94.8269 | 2.8726 | 0.8499 | 0.1188 | 0.1146 | 0.0022 | 0.0186 | 0.0135 | 0.0085 | 0.0112 | 0.9531 | 0.2101 | 0.7075 | 0.5874 | 8229.8654 | 34.4568 | 9.5713 | 9119.3514 | 38.1809 | 10.6058 | 11898.8967 | 49.8183 | 13.8384 | -13.6 | -8.1 | -2
21 | 94.7261 | 2.9369 | 0.8734 | 0.1273 | 0.1242 | 0.0006 | 0.0206 | 0.0151 | 0.0056 | 0.0109 | 0.9362 | 0.2232 | 0.7085 | 0.5882 | 8240.0641 | 34.4995 | 9.5832 | 9130.2906 | 38.2267 | 10.6185 | 11904.7723 | 49.8429 | 13.8453 | -13 | -8.3 | -3.8
22 | 94.7004 | 2.9815 | 0.8861 | 0.13 | 0.1265 | 0.0014 | 0.0206 | 0.0154 | 0.0062 | 0.0102 | 0.8925 | 0.2292 | 0.7089 | 0.5885 | 8248.9014 | 34.5365 | 9.5935 | 9139.8922 | 38.2669 | 10.6297 | 11913.9679 | 49.8814 | 13.8559 | -12.7 | -8.2 | -3.3 | до 0,0001 | до 0,0002 | не виявлено
23 | 94.7539 | 3.0098 | 0.8854 | 0.1274 | 0.1242 | 0.0032 | 0.0209 | 0.0159 | 0.0073 | 0.0099 | 0.8085 | 0.2337 | 0.7086 | 0.5884 | 8257.0222 | 34.5705 | 9.6029 | 9148.825 | 38.3043 | 10.6401 | 11934.5086 | 49.9674 | 13.8798 | -13 | -8.5 | -3.8
24 | [14 empty] | 8257.0222 | 34.5705 | 9.6029 | 9148.825 | 38.3043 | 10.6401 | 11934.5086 | 49.9674 | 13.8798
25 | 94.6435 | 3.0839 | 0.9191 | 0.1313 | 0.1283 | 0.0033 | 0.022 | 0.0164 | 0.0075 | 0.0099 | 0.7959 | 0.239 | 0.7097 | 0.5892 | 8268.4151 | 34.6182 | 9.6162 | 9161.0539 | 38.3555 | 10.6543 | 11934.6997 | 49.9682 | 13.8801 | -13.5 | -9.7 | -5.9
26 | 94.5578 | 3.1346 | 0.9387 | 0.1343 | 0.1298 | 0.0025 | 0.022 | 0.0168 | 0.0053 | 0.0099 | 0.8056 | 0.2425 | 0.7103 | 0.5897 | 8273.0487 | 34.6376 | 9.6216 | 9165.9741 | 38.3761 | 10.66 | 11935.87 | 49.9731 | 13.8814 | -14.9 | -11.5 | -8.4
27 | 94.4694 | 3.1756 | 0.9493 | 0.1358 | 0.1315 | 0.0037 | 0.0226 | 0.0172 | 0.0058 | 0.0108 | 0.8313 | 0.247 | 0.711 | 0.5903 | 8275.7477 | 34.6489 | 9.6247 | 9168.7448 | 38.3877 | 10.6633 | 11933.816 | 49.9645 | 13.879 | -15.2 | -11.8 | -8.9
28 | 94.5237 | 3.1591 | 0.9477 | 0.1352 | 0.1316 | 0.0023 | 0.0228 | 0.0174 | 0.0066 | 0.0106 | 0.7988 | 0.2443 | 0.7106 | 0.59 | 8277.2285 | 34.6551 | 9.6264 | 9170.4644 | 38.3949 | 10.6653 | 11938.7362 | 49.9851 | 13.8848 | -15.4 | -12.4 | -8
29 | 94.5247 | 3.1535 | 0.9443 | 0.1352 | 0.1318 | 0.0036 | 0.023 | 0.0174 | 0.0063 | 0.01 | 0.8032 | 0.247 | 0.7107 | 0.59 | 8276.2732 | 34.6511 | 9.6253 | 9169.4135 | 38.3905 | 10.664 | 11937.3031 | 49.9791 | 13.8831 | -15.1 | -11.6 | -9.1
30 | [14 empty] | 8276.2732 | 34.6511 | 9.6253 | 9169.4135 | 38.3905 | 10.664 | 11937.3031 | 49.9791 | 13.8831
31 | [14 empty] | 8276.2732 | 34.6511 | 9.6253 | 9169.4135 | 38.3905 | 10.664 | 11937.3031 | 49.9791 | 13.8831
Рівень одоризації відповідає чинним нормативним документам | [14 empty] | 8266.8865 | 34.6118 | 9.6144 | 9159.3103 | 38.3482 | 10.6523
Середньозважене значення теплоти згоряння:
| Заст.начальника Пролетарського ВУПЗГ | [8 empty] | Ананьєв В.О. | [11 empty] | 2021-11-01
[11 empty] | прізвище | [6 empty] | підпис |  |  |  | дата
| Завідувач ВХАЛ | [8 empty] | Стецюк Н.Є. | [11 empty] | 2021-11-01
[11 empty] | прізвище | [6 empty] | підпис |  |  |  | дата

## додаток
Додаток до Паспорту фізико-хімічних показників природного газу. Маршрут №310
Область | ГРС, прямий споживач | Cередньозважене значення вищої теплоти згоряння
|  | ккал/м³ | МДж/м³ | кВт*год./м³
Маршрут №310 |  | 9159.3103 | 38.3482 | 10.6523
Заст.начальника Пролетарського ВУПЗГ |  | Ананьєв В.О. |  |  | .11.2021
|  | прізвище |  | підпис | дата
Завідувач ВХАЛ |  | Стецюк Н.Є. |  |  | .11.2021
|  | прізвище |  | підпис | дата