## паспорт
[10 empty] | ПАСПОРТ ФІЗИКО-ХІМІЧНИХ ПОКАЗНИКІВ ПРИРОДНОГО ГАЗУ №320 | [13 empty] | Маршрут №320
АТ "Укртрансгаз" | [13 empty] | за __жовтень________місяць 2021 року | [9 empty] | ЕІС код 56ZIPLVI11028201
Вимірювальна хіміко-аналітична лабораторія | [6 empty] | по фізичній точці входу/виходу газотранспортної системи ПСГ Б.-Волиця (1200) Відбір
Угерського ВВР і СП | [6 empty] | переданого Стрийським ВУ ПЗГ АТ "Укртрансгаз" та прийнятого ТОВ "Оператор газотранспортної системи України"
Свідоцтво № РЛ 061/19 чинне до 30.01.2023 р.
видане 07.08.2019 р. | [6 empty] | за період з 07:00 01.10.2021р. по 07:00 01.11.2021р.
Число місяця | Компонентний склад, % мол. | [11 empty] | Фізико-хімічні показники газу обчислені на основі компонентного складу, 101,325 кПа | [10 empty] | Температура точки роси вологи (при робочому тиску), °С | Температура точки роси вологи (Р = 3.92 МПа), °С | Температура точки роси вуглеводнів, °С | Масова концентрація сірководню, г/м3 | Масова концентрація меркаптанової сірки, г/м3 | Маса механічних домішок, г/м3
[13 empty] | Густина абсолютна, кг/м3,при 20 ºС | Густина відносна | Температура вимірювання/згоряння при 20/25°С
| метан, С1 | етан, С2 | пропан, С3 | ізо-бутан, і-С4 | н-бутан, н-С4 | нео-пентан, нео-С5 | ізо-пентан, і-С5 | н-пентан, н-С5 | гексани та вищі, С6+ | кисень, О2 | азот, N2 | діоксид вуглецю, CО2 |  |  | Теплота згоряння нижча |  |  | Теплота згоряння вища |  |  | Число Воббе вище
[15 empty] | ккал/м3 | МДж/м3 | кВт⋅год/м3 | ккал/м3 | МДж/м3 | кВт⋅год/м3 | ккал/м3 | МДж/м3 | кВт⋅год/м3
1
2
3
4
5
6 | 95.6308 | 2.4304 | 0.7226 | 0.1087 | 0.111 | 0.0013 | 0.021 | 0.0153 | 0.0161 | 0.0052 | 0.7035 | 0.2341 | 0.7024 | 0.5832 | 8206.7451 | 34.36 | 9.5444 | 9095.2519 | 38.08 | 10.5778 | 11908.8566 | 49.86 | 13.85 | -9.1 | -8.8 | -4.2
7 | 95.7348 | 2.3723 | 0.7156 | 0.109 | 0.1098 | 0.0012 | 0.0207 | 0.0148 | 0.0128 | 0.0051 | 0.6998 | 0.2041 | 0.7015 | 0.5824 | 8201.9682 | 34.34 | 9.5389 | 9090.475 | 38.06 | 10.5722 | 11911.245 | 49.87 | 13.8528 | -18.2 | -18.7 | -12.6
8 | 95.7596 | 2.3615 | 0.7136 | 0.1089 | 0.11 | 0.0013 | 0.0207 | 0.0149 | 0.0113 | 0.0053 | 0.6913 | 0.2016 | 0.7013 | 0.5823 | 8201.9682 | 34.34 | 9.5389 | 9090.475 | 38.06 | 10.5722 | 11913.6335 | 49.88 | 13.8556 | -13.2 | -13.2 | -9.4 | <0,0001 | <0,0002
9 | [14 empty] | 8201.9682 | 34.34 | 9.5389 | 9090.475 | 38.06 | 10.5722 | 11913.6335 | 49.88 | 13.8556 | -15.9 | -16.3 | -12.1
10 | [14 empty] | 8201.9682 | 34.34 | 9.5389 | 9090.475 | 38.06 | 10.5722 | 11913.6335 | 49.88 | 13.8556 | -11.3 | -11.3 | -8.5
11 | 95.8414 | 2.309 | 0.7009 | 0.107 | 0.1084 | 0.0013 | 0.0203 | 0.015 | 0.0126 | 0.0047 | 0.6833 | 0.1961 | 0.7007 | 0.5818 | 8197.1913 | 34.32 | 9.5333 | 9085.698 | 38.04 | 10.5667 | 11911.245 | 49.87 | 13.8528 | -18.2 | -17.9 | -14.3 |  |  | не виявл.
12 | 94.72 | 2.8307 | 0.8134 | 0.1132 | 0.125 | 0.0031 | 0.0243 | 0.0187 | 0.0146 | 0.0059 | 0.8709 | 0.4602 | 0.7098 | 0.5893 | 8216.299 | 34.4 | 9.5556 | 9102.4172 | 38.11 | 10.5861 | 11858.6989 | 49.65 | 13.7917 | -11.4 | -11.1 | -7.6
13 | 94.2546 | 3.0054 | 0.8472 | 0.1156 | 0.1323 | 0.0025 | 0.0266 | 0.0209 | 0.0195 | 0.0064 | 0.9617 | 0.6073 | 0.7138 | 0.5926 | 8216.299 | 34.4 | 9.5556 | 9102.4172 | 38.11 | 10.5861 | 11825.2605 | 49.51 | 13.7528 | -18.7 | -19.1 | -13.5
14 | [14 empty] | 8216.299 | 34.4 | 9.5556 | 9102.4172 | 38.11 | 10.5861 | 11825.2605 | 49.51 | 13.7528 | -18.4 | -18.8 | -13.5
15 | [14 empty] | 8216.299 | 34.4 | 9.5556 | 9102.4172 | 38.11 | 10.5861 | 11825.2605 | 49.51 | 13.7528 | -12.9 | -13.2 | -8.4
16 | [14 empty] | 8216.299 | 34.4 | 9.5556 | 9102.4172 | 38.11 | 10.5861 | 11825.2605 | 49.51 | 13.7528 | -16.8 | -17.3 | -7.3
17 | [14 empty] | 8216.299 | 34.4 | 9.5556 | 9102.4172 | 38.11 | 10.5861 | 11825.2605 | 49.51 | 13.7528 | -14.6 | -15 | -8.5
18 | 94.0991 | 3.0604 | 0.8566 | 0.1165 | 0.1388 | 0.002 | 0.0305 | 0.0231 | 0.0243 | 0.005 | 0.9779 | 0.6658 | 0.7154 | 0.594 | 8218.6874 | 34.41 | 9.5583 | 9107.1942 | 38.13 | 10.5917 | 11815.7067 | 49.47 | 13.7417 | -15.2 | -15.6 | -6.6
19 | 94.1155 | 3.0456 | 0.8558 | 0.1177 | 0.1405 | 0.0019 | 0.031 | 0.024 | 0.0258 | 0.0051 | 0.9723 | 0.6648 | 0.7154 | 0.594 | 8218.6874 | 34.41 | 9.5583 | 9107.1942 | 38.13 | 10.5917 | 11815.7067 | 49.47 | 13.7417 | -11.8 | -11.8 | -7.7
20 | 94.1041 | 3.0519 | 0.8561 | 0.1145 | 0.1369 | 0.0009 | 0.0289 | 0.0228 | 0.0231 | 0.0064 | 0.9897 | 0.6647 | 0.7152 | 0.5938 | 8216.299 | 34.4 | 9.5556 | 9102.4172 | 38.11 | 10.5861 | 11813.3182 | 49.46 | 13.7389 | -14.6 | -14.6 | -6
21 | 94.1151 | 3.0369 | 0.8486 | 0.1158 | 0.1392 | 0.0018 | 0.0309 | 0.0235 | 0.0247 | 0.005 | 0.9783 | 0.6802 | 0.7154 | 0.5939 | 8216.299 | 34.4 | 9.5556 | 9102.4172 | 38.11 | 10.5861 | 11810.9298 | 49.45 | 13.7361 | -10.9 | -11.4 | -6.8
22 | 94.0069 | 3.0883 | 0.8612 | 0.1163 | 0.14 | 0.0018 | 0.0307 | 0.0235 | 0.0249 | 0.0051 | 1.0041 | 0.6972 | 0.7162 | 0.5946 | 8216.299 | 34.4 | 9.5556 | 9104.8057 | 38.12 | 10.5889 | 11806.1528 | 49.43 | 13.7306 | -12.3 | -12.9 | -7.9
23 | 93.8987 | 3.1357 | 0.8731 | 0.1188 | 0.144 | 0.002 | 0.0322 | 0.0252 | 0.0285 | 0.0049 | 1.0186 | 0.7183 | 0.7172 | 0.5954 | 8221.0759 | 34.42 | 9.5611 | 9109.5826 | 38.14 | 10.5944 | 11803.7644 | 49.42 | 13.7278 | -16.1 | -16.8 | -11.2
24 | [14 empty] | 8221.0759 | 34.42 | 9.5611 | 9109.5826 | 38.14 | 10.5944 | 11803.7644 | 49.42 | 13.7278 | -14.1 | -15 | -9.4
25 | 93.9836 | 3.0996 | 0.8632 | 0.1168 | 0.1405 | 0.002 | 0.0308 | 0.0237 | 0.0248 | 0.0053 | 1.0067 | 0.703 | 0.7164 | 0.5948 | 8218.6874 | 34.41 | 9.5583 | 9104.8057 | 38.12 | 10.5889 | 11806.1528 | 49.43 | 13.7306 | -18 | -18.8 | -12.7
26 | 94.0188 | 3.079 | 0.8597 | 0.117 | 0.1411 | 0.0019 | 0.0311 | 0.0241 | 0.0257 | 0.0056 | 1.0004 | 0.6956 | 0.7161 | 0.5946 | 8218.6874 | 34.41 | 9.5583 | 9104.8057 | 38.12 | 10.5889 | 11808.5413 | 49.44 | 13.7333 | -15.5 | -15.9 | -11
27 | 93.0649 | 3.5032 | 0.9463 | 0.1187 | 0.1505 | 0.0026 | 0.0341 | 0.0268 | 0.0262 | 0.0065 | 1.1701 | 0.9501 | 0.7238 | 0.601 | 8225.8528 | 34.44 | 9.5667 | 9111.9711 | 38.15 | 10.5972 | 11753.6067 | 49.21 | 13.6694 | -15.4 | -15.8 | -10.2
28 | 92.9743 | 3.5273 | 0.9557 | 0.1234 | 0.1609 | 0.0024 | 0.0377 | 0.0299 | 0.0346 | 0.0051 | 1.1701 | 0.9786 | 0.7251 | 0.602 | 8233.0182 | 34.47 | 9.575 | 9119.1365 | 38.18 | 10.6056 | 11753.6067 | 49.21 | 13.6694 | -13.4 | -13.9 | -8.1
29 | 92.8863 | 3.606 | 0.9573 | 0.1205 | 0.1544 | 0.0006 | 0.0333 | 0.0254 | 0.0254 | 0.0074 | 1.2053 | 0.9781 | 0.725 | 0.602 | 8228.2413 | 34.45 | 9.5694 | 9114.3595 | 38.16 | 10.6 | 11746.4414 | 49.18 | 13.6611 | -13.6 | -14.1 | -8.3
30 | [14 empty] | 8228.2413 | 34.45 | 9.5694 | 9114.3595 | 38.16 | 10.6 | 11746.4414 | 49.18 | 13.6611 | -11.5 | -11.5 | -9.3
31 | [14 empty] | 8228.2413 | 34.45 | 9.5694 | 9114.3595 | 38.16 | 10.6 | 11746.4414 | 49.18 | 13.6611 | -13 | -13.4 | -10.9
Рівень одоризації відповідає чинним нормативним документам | [14 empty] | 8218.353 | 34.4086 | 9.5579 | 9105.2595 | 38.1219 | 10.5894
Середньозважене значення теплоти згоряння:
| Начальник Угерського ВВР і СП | [8 empty] | Павлів В.І. | [11 empty] | 2021-11-01
[11 empty] | прізвище | [6 empty] | підпис |  |  |  | дата
| Начальник ХАЛ | [8 empty] | Садовська А.Я. | [11 empty] | 2021-11-01
[11 empty] | прізвище | [6 empty] | підпис |  |  |  | дата

## додаток
Додаток до Паспорту фізико-хімічних показників природного газу. Маршрут №320
Область | ГРС, прямий споживач | Cередньозважене значення вищої теплоти згоряння
|  | ккал/м³ | МДж/м³ | кВт*год./м³
Маршрут №320 |  | 9105.2595 | 38.1219 | 10.5894
Начальник Угерського ВВР і СП |  | Павлів В.І. |  |  | .11.2021
|  | прізвище |  | підпис | дата
Начальник ХАЛ |  | Садовська А.Я. |  |  | .11.2021
|  | прізвище |  | підпис | дата