## паспорт
[10 empty] | ПАСПОРТ ФІЗИКО-ХІМІЧНИХ ПОКАЗНИКІВ ПРИРОДНОГО ГАЗУ №318 | [13 empty] | Маршрут №318
АТ "Укртрансгаз" | [13 empty] | за ___листопад__________місяць 2021 року | [9 empty] | ЕІС код 56ZIPLVI1105630S
Вимірювальна хіміко-аналітична лабораторія | [6 empty] | по фізичній точці входу/виходу газотранспортної системи ПСГ Б.-Волиця (1400) Відбір
Угерського ВВР і СП | [6 empty] | переданого Стрийським ВУ ПЗГ АТ "Укртрансгаз" та прийнятого ТОВ "Оператор газотранспортної системи України"
Свідоцтво № РЛ 061/19 чинне до 30.01.2023 р.
видане 07.08.2019 р. | [6 empty] | за період з 07:00 01.11.2021р. по 07:00 01.12.2021р.
Число місяця | Компонентний склад, % мол. | [11 empty] | Фізико-хімічні показники газу обчислені на основі компонентного складу, 101,325 кПа | [10 empty] | Температура точки роси вологи (при робочому тиску), °С | Температура точки роси вологи (Р = 3.92 МПа), °С | Температура точки роси вуглеводнів, °С | Масова концентрація сірководню, г/м3 | Масова концентрація меркаптанової сірки, г/м3 | Маса механічних домішок, г/м3
[13 empty] | Густина абсолютна, кг/м3,при 20 ºС | Густина відносна | Температура вимірювання/згоряння при 20/25°С
| метан, С1 | етан, С2 | пропан, С3 | ізо-бутан, і-С4 | н-бутан, н-С4 | нео-пентан, нео-С5 | ізо-пентан, і-С5 | н-пентан, н-С5 | гексани та вищі, С6+ | кисень, О2 | азот, N2 | діоксид вуглецю, CО2 |  |  | Теплота згоряння нижча |  |  | Теплота згоряння вища |  |  | Число Воббе вище
[15 empty] | ккал/м3 | МДж/м3 | кВт⋅год/м3 | ккал/м3 | МДж/м3 | кВт⋅год/м3 | ккал/м3 | МДж/м3 | кВт⋅год/м3
1
2
3
4
5
6
7
8
9 | 91.9029 | 3.9868 | 1.0511 | 0.129 | 0.1799 | 0.0027 | 0.0437 | 0.0353 | 0.0402 | 0.0051 | 1.3483 | 1.275 | 0.7341 | 0.6095 | 8244.9605 | 34.52 | 9.5889 | 9131.0788 | 38.23 | 10.6194 | 11693.8953 | 48.96 | 13.6 | -10.3 | -10 | -8.5
10 | 91.9144 | 3.9706 | 1.0456 | 0.1278 | 0.1777 | 0.0027 | 0.043 | 0.0346 | 0.0403 | 0.0053 | 1.3587 | 1.2793 | 0.7339 | 0.6094 | 8240.1836 | 34.5 | 9.5833 | 9126.3018 | 38.21 | 10.6139 | 11691.5068 | 48.95 | 13.5972 | -12.1 | -11.5 | -8.6
11 | 91.9133 | 3.9636 | 1.0458 | 0.1283 | 0.1796 | 0.0026 | 0.0442 | 0.0358 | 0.0458 | 0.005 | 1.3588 | 1.2772 | 0.7341 | 0.6095 | 8242.572 | 34.51 | 9.5861 | 9128.6903 | 38.22 | 10.6167 | 11691.5068 | 48.95 | 13.5972 | -11.9 | -11.9 | -8.1
12 | 91.8922 | 3.9801 | 1.0498 | 0.129 | 0.1809 | 0.0027 | 0.0445 | 0.036 | 0.0449 | 0.0047 | 1.3532 | 1.282 | 0.7343 | 0.6097 | 8244.9605 | 34.52 | 9.5889 | 9131.0788 | 38.23 | 10.6194 | 11693.8953 | 48.96 | 13.6 | -11.3 | -11.3 | -7.4
13 | [14 empty] | 8244.9605 | 34.52 | 9.5889 | 9131.0788 | 38.23 | 10.6194 | 11693.8953 | 48.96 | 13.6 | -10.3 | -10 | -6.9
14 | [14 empty] | 8244.9605 | 34.52 | 9.5889 | 9131.0788 | 38.23 | 10.6194 | 11693.8953 | 48.96 | 13.6 | -13.6 | -13.4 | -11.6
15 | 91.8488 | 4.004 | 1.0529 | 0.129 | 0.181 | 0.0028 | 0.0442 | 0.036 | 0.0456 | 0.0051 | 1.3554 | 1.2952 | 0.7347 | 0.61 | 8244.9605 | 34.52 | 9.5889 | 9131.0788 | 38.23 | 10.6194 | 11691.5068 | 48.95 | 13.5972 | -11.1 | -10.5 | -6.9 | <0,0001 | <0,0002
16 | 91.8268 | 4.0113 | 1.0495 | 0.1283 | 0.1803 | 0.0027 | 0.0441 | 0.0356 | 0.0429 | 0.0053 | 1.3731 | 1.3001 | 0.7347 | 0.61 | 8242.572 | 34.51 | 9.5861 | 9128.6903 | 38.22 | 10.6167 | 11686.7299 | 48.93 | 13.5917 | -11.3 | -10.5 | -6.9
17 | 91.8282 | 4.0011 | 1.0533 | 0.1288 | 0.1816 | 0.0028 | 0.045 | 0.0367 | 0.0505 | 0.005 | 1.3682 | 1.2988 | 0.735 | 0.6102 | 8244.9605 | 34.52 | 9.5889 | 9131.0788 | 38.23 | 10.6194 | 11689.1183 | 48.94 | 13.5944 | -11.8 | -10.9 | -7.9
18 | 91.8437 | 3.9961 | 1.0481 | 0.1281 | 0.18 | 0.0025 | 0.0442 | 0.0357 | 0.0448 | 0.005 | 1.3743 | 1.2975 | 0.7346 | 0.6099 | 8242.572 | 34.51 | 9.5861 | 9128.6903 | 38.22 | 10.6167 | 11686.7299 | 48.93 | 13.5917 | -11.5 | -10.5 | -7.3
19 | 91.8147 | 4.0126 | 1.0499 | 0.1281 | 0.1804 | 0.0026 | 0.0441 | 0.0358 | 0.0432 | 0.0051 | 1.3781 | 1.3054 | 0.7348 | 0.6101 | 8242.572 | 34.51 | 9.5861 | 9128.6903 | 38.22 | 10.6167 | 11686.7299 | 48.93 | 13.5917 | -11 | -10.1 | -6.7
20 | [14 empty] | 8242.572 | 34.51 | 9.5861 | 9128.6903 | 38.22 | 10.6167 | 11686.7299 | 48.93 | 13.5917 | -10 | -9.3 | -5.5
21 | [14 empty] | 8242.572 | 34.51 | 9.5861 | 9128.6903 | 38.22 | 10.6167 | 11686.7299 | 48.93 | 13.5917 | -9.2 | -8.4 | -5.2
22 | 91.7329 | 4.0448 | 1.0621 | 0.1292 | 0.1834 | 0.0032 | 0.0449 | 0.0364 | 0.0481 | 0.005 | 1.3885 | 1.3215 | 0.7357 | 0.6108 | 8244.9605 | 34.52 | 9.5889 | 9131.0788 | 38.23 | 10.6194 | 11684.3414 | 48.92 | 13.5889 | -10.4 | -9.6 | -6
23 | 91.7155 | 4.0569 | 1.0585 | 0.1284 | 0.1822 | 0.0027 | 0.0447 | 0.0363 | 0.0447 | 0.005 | 1.3955 | 1.3296 | 0.7357 | 0.6108 | 8242.572 | 34.51 | 9.5861 | 9128.6903 | 38.22 | 10.6167 | 11681.953 | 48.91 | 13.5861 | -10.7 | -9.6 | -6.4
24 | 91.7301 | 4.0426 | 1.0582 | 0.1286 | 0.1827 | 0.0027 | 0.0454 | 0.0368 | 0.0472 | 0.0052 | 1.3916 | 1.3289 | 0.7357 | 0.6108 | 8244.9605 | 34.52 | 9.5889 | 9131.0788 | 38.23 | 10.6194 | 11681.953 | 48.91 | 13.5861 | -10.5 | -9.5 | -6.2
25 | 91.7191 | 4.0442 | 1.058 | 0.1285 | 0.1826 | 0.0027 | 0.0456 | 0.0373 | 0.0503 | 0.005 | 1.3942 | 1.3325 | 0.7358 | 0.6109 | 8244.9605 | 34.52 | 9.5889 | 9131.0788 | 38.23 | 10.6194 | 11681.953 | 48.91 | 13.5861 | -11.6 | -10.5 | -7.9
26 | 91.7123 | 4.0443 | 1.0575 | 0.1285 | 0.1829 | 0.0027 | 0.0456 | 0.0372 | 0.0496 | 0.0048 | 1.401 | 1.3336 | 0.7359 | 0.611 | 8244.9605 | 34.52 | 9.5889 | 9128.6903 | 38.22 | 10.6167 | 11679.5645 | 48.9 | 13.5833 | -14.2 | -13.2 | -12.4
27 | [14 empty] | 8244.9605 | 34.52 | 9.5889 | 9128.6903 | 38.22 | 10.6167 | 11679.5645 | 48.9 | 13.5833 | -12 | -10.9 | -9.5
28 | [14 empty] | 8244.9605 | 34.52 | 9.5889 | 9128.6903 | 38.22 | 10.6167 | 11679.5645 | 48.9 | 13.5833 | -13.2 | -12.2 | -11.3
29 | 91.6445 | 4.0795 | 1.0665 | 0.1292 | 0.1845 | 0.0031 | 0.0458 | 0.0374 | 0.0508 | 0.0048 | 1.4066 | 1.3473 | 0.7365 | 0.6115 | 8247.3489 | 34.53 | 9.5917 | 9133.4672 | 38.24 | 10.6222 | 11679.5645 | 48.9 | 13.5833 | -12.5 | -11.4 | -10.8
30 | 91.6911 | 4.0624 | 1.0599 | 0.1284 | 0.1826 | 0.0028 | 0.0451 | 0.0367 | 0.0468 | 0.0051 | 1.402 | 1.3371 | 0.7359 | 0.611 | 8244.9605 | 34.52 | 9.5889 | 9128.6903 | 38.22 | 10.6167 | 11679.5645 | 48.9 | 13.5833 | -14.3 | -13.3 | -12.1 |  |  | не виявл.
31
Рівень одоризації відповідає чинним нормативним документам | [14 empty] | 8244.0051 | 34.516 | 9.5878 | 9129.7412 | 38.2244 | 10.6179
Середньозважене значення теплоти згоряння:
| Начальник Угерського ВВР і СП | [8 empty] | Павлів В.І. | [11 empty] | 2021-12-01
[11 empty] | прізвище | [6 empty] | підпис |  |  |  | дата
| Начальник ХАЛ | [8 empty] | Садовська А.Я. | [11 empty] | 2021-12-01
[11 empty] | прізвище | [6 empty] | підпис |  |  |  | дата

## додаток
Додаток до Паспорту фізико-хімічних показників природного газу. Маршрут №318
Область | ГРС, прямий споживач | Cередньозважене значення вищої теплоти згоряння
|  | ккал/м³ | МДж/м³ | кВт*год./м³
Маршрут №318 |  | 9129.7412 | 38.2244 | 10.6179
Начальник Угерського ВВР і СП |  | Павлів В.І. |  |  | .12.2021
|  | прізвище |  | підпис | дата
Начальник ХАЛ |  | Садовська А.Я. |  |  | .12.2021
|  | прізвище |  | підпис | дата