## паспорт
[10 empty] | ПАСПОРТ ФІЗИКО-ХІМІЧНИХ ПОКАЗНИКІВ ПРИРОДНОГО ГАЗУ №312 | [13 empty] | Маршрут №312
АТ "Укртрансгаз" | [13 empty] | за ГРУДЕНЬ місяць 2021 року | [9 empty] | ЕІС код 56ZIPCHG30007018
Вимірювальна хіміко-аналітична лабораторія | [6 empty] | по фізичній точці входу/виходу газотранспортної системи ПСГ Червонопартизанське ВІДБІР
Мринського ВУПЗГ | [6 empty] | переданого Мринським ВУ ПЗГ АТ "Укртрансгаз" та прийнятого ТОВ "Оператор газотранспортної системи України"
Свідоцтво № 80/2018 чинне до 27 грудня 2021 р.
видане 27 грудня 2018р. | [6 empty] | за період з 07:00 01.12.2021р. по 07:00 01.01.2022р.
Число місяця | Компонентний склад, % мол. | [11 empty] | Фізико-хімічні показники газу обчислені на основі компонентного складу, 101,325 кПа | [10 empty] | Температура точки роси вологи (при робочому тиску), °С | Температура точки роси вологи (Р = 3.92 МПа), °С | Температура точки роси вуглеводнів, °С | Масова концентрація сірководню, г/м3 | Масова концентрація меркаптанової сірки, г/м3 | Маса механічних домішок, г/м3
[13 empty] | Густина абсолютна, кг/м3,при 20 ºС | Густина відносна | Температура вимірювання/згоряння при 20/25°С
| метан, С1 | етан, С2 | пропан, С3 | ізо-бутан, і-С4 | н-бутан, н-С4 | нео-пентан, нео-С5 | ізо-пентан, і-С5 | н-пентан, н-С5 | гексани та вищі, С6+ | кисень, О2 | азот, N2 | діоксид вуглецю, CО2 |  |  | Теплота згоряння нижча |  |  | Теплота згоряння вища |  |  | Число Воббе вище
[15 empty] | ккал/м3 | МДж/м3 | кВт⋅год/м3 | ккал/м3 | МДж/м3 | кВт⋅год/м3 | ккал/м3 | МДж/м3 | кВт⋅год/м3
1 | 89.3723 | 4.7366 | 1.5101 | 0.1318 | 0.2103 | 0.0017 | 0.0568 | 0.0501 | 0.0723 | 0.0045 | 1.7967 | 2.0568 | 0.7574 | 0.6288 | 8273.622 | 34.64 | 9.6222 | 9157.3518 | 38.34 | 10.65 | 11548.1993 | 48.35 | 13.4306 | -19.8 | -17.9 | -19
2 | 89.3836 | 4.7372 | 1.5084 | 0.1316 | 0.2098 | 0.0017 | 0.0567 | 0.0498 | 0.0731 | 0.004 | 1.7881 | 2.056 | 0.7573 | 0.6288 | 8273.622 | 34.64 | 9.6222 | 9157.3518 | 38.34 | 10.65 | 11548.1993 | 48.35 | 13.4306 | -21.6 | -19.1 | -20.2
3 | 89.3522 | 4.7647 | 1.5173 | 0.1326 | 0.2115 | 0.0017 | 0.0571 | 0.0499 | 0.072 | 0.0028 | 1.7721 | 2.0661 | 0.7588 | 0.6399 | 8259.2912 | 34.58 | 9.6056 | 9143.0211 | 38.28 | 10.6333 | 11517.1493 | 48.22 | 13.3944 | -18.1 | -15.5 | -16.8
4 | [14 empty] | 8259.2912 | 34.58 | 9.6056 | 9143.0211 | 38.28 | 10.6333 | 11517.1493 | 48.22 | 13.3944
5 | [14 empty] | 8259.2912 | 34.58 | 9.6056 | 9143.0211 | 38.28 | 10.6333 | 11517.1493 | 48.22 | 13.3944
6 | 88.9897 | 4.913 | 1.5634 | 0.1372 | 0.2196 | 0.0018 | 0.0598 | 0.053 | 0.0785 | 0.0043 | 1.858 | 2.1217 | 0.7607 | 0.6316 | 8285.5643 | 34.69 | 9.6361 | 9171.6826 | 38.4 | 10.6667 | 11541.0339 | 48.32 | 13.4222 | -19.5 | -16.5 | -18.8
7 | 89.0748 | 4.875 | 1.5533 | 0.1362 | 0.2179 | 0.0018 | 0.0594 | 0.0524 | 0.0676 | 0.0037 | 1.8536 | 2.1043 | 0.7598 | 0.6308 | 8280.7874 | 34.67 | 9.6306 | 9164.5172 | 38.37 | 10.6583 | 11538.6454 | 48.31 | 13.4194 | -17.4 | -14.5 | -16.4
8 | 89.0404 | 4.8882 | 1.5548 | 0.1365 | 0.2183 | 0.0018 | 0.0596 | 0.0526 | 0.0767 | 0.0048 | 1.8562 | 2.1101 | 0.7602 | 0.6312 | 8283.1758 | 34.68 | 9.6333 | 9169.2941 | 38.39 | 10.6639 | 11541.0339 | 48.32 | 13.4222 | -20.2 | -17.4 | -18.2
9 | 89.0016 | 4.901 | 1.5552 | 0.1365 | 0.2185 | 0.0018 | 0.0595 | 0.0524 | 0.0776 | 0.0046 | 1.8787 | 2.1126 | 0.7605 | 0.6314 | 8283.1758 | 34.68 | 9.6333 | 9166.9056 | 38.38 | 10.6611 | 11536.257 | 48.3 | 13.4167 | -17.2 | -14.1 | -16
10 | 89.0209 | 4.8946 | 1.555 | 0.1365 | 0.2184 | 0.0018 | 0.0595 | 0.0525 | 0.0772 | 0.0047 | 1.8675 | 2.1114 | 0.7603 | 0.6313 | 8283.1758 | 34.68 | 9.6333 | 9166.9056 | 38.38 | 10.6611 | 11538.6454 | 48.31 | 13.4194 | -13.7 | -10.3 | -13
11 | [14 empty] | 8283.1758 | 34.68 | 9.6333 | 9166.9056 | 38.38 | 10.6611 | 11538.6454 | 48.31 | 13.4194
12 | [14 empty] | 8283.1758 | 34.68 | 9.6333 | 9166.9056 | 38.38 | 10.6611 | 11538.6454 | 48.31 | 13.4194
13 | 88.9709 | 4.9055 | 1.5564 | 0.1368 | 0.2188 | 0.0018 | 0.0593 | 0.052 | 0.0772 | 0.0066 | 1.8917 | 2.123 | 0.7607 | 0.6316 | 8281.0979 | 34.6713 | 9.6309 | 9164.5172 | 38.37 | 10.6583 | 11533.8685 | 48.29 | 13.4139 | -17.7 | -15 | -16.2
14 | 88.9262 | 4.8911 | 1.5528 | 0.1364 | 0.2183 | 0.0018 | 0.0592 | 0.052 | 0.0771 | 0.0061 | 1.9621 | 2.1169 | 0.7609 | 0.6317 | 8273.622 | 34.64 | 9.6222 | 9157.3518 | 38.34 | 10.65 | 11521.9262 | 48.24 | 13.4 | -17.8 | -15.2 | -16.4
15 | 88.9739 | 4.918 | 1.561 | 0.1374 | 0.2198 | 0.0018 | 0.0597 | 0.0527 | 0.0791 | 0.0042 | 1.8672 | 2.1252 | 0.7608 | 0.6317 | 8285.5643 | 34.69 | 9.6361 | 9169.2941 | 38.39 | 10.6639 | 11538.6454 | 48.31 | 13.4194 | -17.2 | -14.6 | -15.6
16 | 88.9559 | 4.9356 | 1.5641 | 0.138 | 0.2206 | 0.0018 | 0.0601 | 0.0531 | 0.0798 | 0.0055 | 1.8517 | 2.1338 | 0.7611 | 0.6319 | 8287.9527 | 34.7 | 9.6389 | 9174.071 | 38.41 | 10.6694 | 11541.0339 | 48.32 | 13.4222 | -17.5 | -14.8 | -16
17 | 89.0057 | 5.051 | 1.4626 | 0.1336 | 0.2163 | 0.0035 | 0.0555 | 0.0521 | 0.0704 | 0.0059 | 1.7375 | 2.2059 | 0.7603 | 0.6313 | 8240.1836 | 34.5 | 9.5833 | 9121.5249 | 38.19 | 10.6083 | 11478.934 | 48.06 | 13.35 | -15.9 | -13.2 | -14.8
18 | [14 empty] | 8240.1836 | 34.5 | 9.5833 | 9121.5249 | 38.19 | 10.6083 | 11478.934 | 48.06 | 13.35
19 | [14 empty] | 8240.1836 | 34.5 | 9.5833 | 9121.5249 | 38.19 | 10.6083 | 11478.934 | 48.06 | 13.35
20 | 89.0366 | 4.9752 | 1.394 | 0.1312 | 0.2122 | 0.0035 | 0.0541 | 0.0503 | 0.0661 | 0.0067 | 1.797 | 2.2731 | 0.7595 | 0.6306 | 8223.4643 | 34.43 | 9.5639 | 9102.4172 | 38.11 | 10.5861 | 11462.2147 | 47.99 | 13.3306 | -19.1 | -16.5 | -17.2
21 | 89.0564 | 5.0745 | 1.3633 | 0.134 | 0.2168 | 0.0035 | 0.0558 | 0.052 | 0.0713 | 0.0075 | 1.6513 | 2.3136 | 0.7602 | 0.6311 | 8247.3489 | 34.53 | 9.5917 | 9131.0788 | 38.23 | 10.6194 | 11493.2647 | 48.12 | 13.3667 | -21.3 | -18.8 | -20.4
22 | 88.9927 | 5.1006 | 1.293 | 0.1341 | 0.2176 | 0.0036 | 0.056 | 0.0521 | 0.0717 | 0.0073 | 1.6638 | 2.4075 | 0.7606 | 0.6315 | 8247.3489 | 34.53 | 9.5917 | 9131.0788 | 38.23 | 10.6194 | 11488.4878 | 48.1 | 13.3611 | -21.9 | -19.4 | -21.2
23 | 88.8882 | 5.157 | 1.2803 | 0.1358 | 0.2202 | 0.0035 | 0.0566 | 0.053 | 0.0724 | 0.0079 | 1.6782 | 2.4469 | 0.7615 | 0.6323 | 8252.1258 | 34.55 | 9.5972 | 9133.4672 | 38.24 | 10.6222 | 11488.4878 | 48.1 | 13.3611 | -22 | -21.5 | -21.8
24 | 88.9344 | 5.1333 | 1.2759 | 0.1353 | 0.2197 | 0.0036 | 0.0567 | 0.0533 | 0.0784 | 0.0078 | 1.6672 | 2.4344 | 0.7613 | 0.6321 | 8254.5143 | 34.56 | 9.6 | 9135.8557 | 38.25 | 10.625 | 11490.8762 | 48.11 | 13.3639 | -22.2 | -19.1 | -21.6
25 | [14 empty] | 8254.5143 | 34.56 | 9.6 | 9135.8557 | 38.25 | 10.625 | 11490.8762 | 48.11 | 13.3639
26 | [14 empty] | 8254.5143 | 34.56 | 9.6 | 9135.8557 | 38.25 | 10.625 | 11490.8762 | 48.11 | 13.3639
27 | [14 empty] | 8254.5143 | 34.56 | 9.6 | 9135.8557 | 38.25 | 10.625 | 11490.8762 | 48.11 | 13.3639
28 | 88.856 | 5.1687 | 1.2799 | 0.1361 | 0.2208 | 0.0036 | 0.0566 | 0.0526 | 0.0701 | 0.008 | 1.6977 | 2.4499 | 0.7617 | 0.6324 | 8249.7374 | 34.54 | 9.5944 | 9131.0788 | 38.23 | 10.6194 | 11483.7109 | 48.08 | 13.3556 | -21 | -17.9 | -19.8
29 | 89.0457 | 5.0981 | 1.2646 | 0.1343 | 0.2176 | 0.0036 | 0.0559 | 0.052 | 0.0698 | 0.0057 | 1.6454 | 2.4073 | 0.7602 | 0.6311 | 8249.7374 | 34.54 | 9.5944 | 9133.4672 | 38.24 | 10.6222 | 11495.6532 | 48.13 | 13.3694 | -21.9 | -18.8 | -20.6 |  |  | невиявлено
30 | 88.9581 | 5.1416 | 1.2724 | 0.1353 | 0.2191 | 0.0036 | 0.0562 | 0.0522 | 0.0696 | 0.0068 | 1.6616 | 2.4235 | 0.7608 | 0.6317 | 8252.1258 | 34.55 | 9.5972 | 9133.4672 | 38.24 | 10.6222 | 11493.2647 | 48.12 | 13.3667 | -21 | -17.9 | -20.2 | 0,00013 | 0,00038
31 | 88.9849 | 5.1226 | 1.2707 | 0.1347 | 0.2182 | 0.0036 | 0.0561 | 0.0521 | 0.0706 | 0.0082 | 1.6602 | 2.4181 | 0.7606 | 0.6315 | 8252.1258 | 34.55 | 9.5972 | 9133.4672 | 38.24 | 10.6222 | 11493.2647 | 48.12 | 13.3667 | -19.8 | -19.4 | -20.8
Рівень одоризації відповідає чинним нормативним документам | [14 empty] | 8263.3277 | 34.5969 | 9.6103 | 9146.3171 | 38.2938 | 10.6372
Середньозважене значення теплоти згоряння:
| Начальник Мринського ВУПЗГ | [9 empty] | Михайло МАЛИНСЬКИЙ | [10 empty] | 2022-01-04
[11 empty] | прізвище | [6 empty] | підпис |  |  |  | дата

## додаток
Додаток до Паспорту фізико-хімічних показників природного газу. Маршрут №312
Область | ГРС, прямий споживач | Cередньозважене значення вищої теплоти згоряння
|  | ккал/м³ | МДж/м³ | кВт*год./м³
Маршрут №312 |  | 9146.3171 | 38.2938 | 10.6372
Начальник Мринського ВУПЗГ |  | Михайло МАЛИНСЬКИЙ |  |  | 2022-01-04
|  | прізвище |  | підпис | дата