## паспорт
[10 empty] | ПАСПОРТ ФІЗИКО-ХІМІЧНИХ ПОКАЗНИКІВ ПРИРОДНОГО ГАЗУ №302 | [13 empty] | Маршрут №302
АТ "Укртрансгаз" | [13 empty] | за січень місяць 2022 року | [9 empty] | ЕІС код 56ZIPLVI1102760U
Вимірювальна хіміко-аналітична лабораторія | [6 empty] | по фізичній точці входу/виходу газотранспортної системи ПСГ Опари ПВВГ "Загальні заміри" ВІДБІР
Опарського ВУПЗГ | [6 empty] | переданого Опарським ВУ ПЗГ АТ "Укртрансгаз" та прийнятого Бібрським ЛВУМГ ТОВ "Оператор газотранспортної системи України"
Свідоцтво №РЛ 038/19 чинне до 25.04.2024
видане 26.04.2019 26.04.2019 26.04.2019 | [6 empty] | за період з 07:00 01.01.2022р. по 07:00 01.02.2022р.
Число місяця | Компонентний склад, % мол. | [11 empty] | Фізико-хімічні показники газу обчислені на основі компонентного складу, 101,325 кПа | [10 empty] | Температура точки роси вологи (при робочому тиску), °С | Температура точки роси вологи (Р = 3.92 МПа), °С | Температура точки роси вуглеводнів, °С | Масова концентрація сірководню, г/м3 | Масова концентрація меркаптанової сірки, г/м3 | Маса механічних домішок, г/м3
[13 empty] | Густина абсолютна, кг/м3,при 20 ºС | Густина відносна | Температура вимірювання/згоряння при 20/25°С
| метан, С1 | етан, С2 | пропан, С3 | ізо-бутан, і-С4 | н-бутан, н-С4 | нео-пентан, нео-С5 | ізо-пентан, і-С5 | н-пентан, н-С5 | гексани та вищі, С6+ | кисень, О2 | азот, N2 | діоксид вуглецю, CО2 |  |  | Теплота згоряння нижча |  |  | Теплота згоряння вища |  |  | Число Воббе вище
[15 empty] | ккал/м3 | МДж/м3 | кВт⋅год/м3 | ккал/м3 | МДж/м3 | кВт⋅год/м3 | ккал/м3 | МДж/м3 | кВт⋅год/м3
1 | [14 empty] | 8213.9105 | 34.39 | 9.5528 | 9102.4172 | 38.11 | 10.5861 | 11724.9452 | 49.09 | 13.6361
2 | [14 empty] | 8213.9105 | 34.39 | 9.5528 | 9102.4172 | 38.11 | 10.5861 | 11724.9452 | 49.09 | 13.6361
3 | [14 empty] | 8213.9105 | 34.39 | 9.5528 | 9102.4172 | 38.11 | 10.5861 | 11724.9452 | 49.09 | 13.6361
4 | [14 empty] | 8213.9105 | 34.39 | 9.5528 | 9102.4172 | 38.11 | 10.5861 | 11724.9452 | 49.09 | 13.6361
5 | [14 empty] | 8213.9105 | 34.39 | 9.5528 | 9102.4172 | 38.11 | 10.5861 | 11724.9452 | 49.09 | 13.6361
6 | 93.1129 | 3.3814 | 0.9088 | 0.1142 | 0.1524 | 0.0022 | 0.0384 | 0.0307 | 0.0465 | 0.0036 | 1.1574 | 1.0515 | 0.7245 | 0.6015 | 8213.9105 | 34.39 | 9.5528 | 9102.4172 | 38.11 | 10.5861 | 11736.8875 | 49.14 | 13.65 | -8.5 | -6.9 | -3.3
7 | [14 empty] | 8213.9105 | 34.39 | 9.5528 | 9102.4172 | 38.11 | 10.5861 | 11736.8875 | 49.14 | 13.65 | -12 | -8.9 | -4.5
8 | [14 empty] | 8213.9105 | 34.39 | 9.5528 | 9102.4172 | 38.11 | 10.5861 | 11736.8875 | 49.14 | 13.65
9 | [14 empty] | 8213.9105 | 34.39 | 9.5528 | 9102.4172 | 38.11 | 10.5861 | 11736.8875 | 49.14 | 13.65
10 | 92.9433 | 3.4559 | 0.923 | 0.1149 | 0.1544 | 0.0023 | 0.0388 | 0.0311 | 0.0468 | 0.0031 | 1.1868 | 1.0996 | 0.7259 | 0.6027 | 8213.9105 | 34.39 | 9.5528 | 9104.8057 | 38.12 | 10.5889 | 11727.3337 | 49.1 | 13.6389 | -13.2 | -11.2 | -4.7
11 | 92.9508 | 3.4414 | 0.919 | 0.1143 | 0.1538 | 0.0023 | 0.0386 | 0.0294 | 0.0492 | 0.0072 | 1.1959 | 1.0981 | 0.7258 | 0.6026 | 8211.522 | 34.38 | 9.55 | 9102.4172 | 38.11 | 10.5861 | 11724.9452 | 49.09 | 13.6361 | -12.6 | -9.6 | -4.2
12 | 92.9631 | 3.4364 | 0.9156 | 0.1145 | 0.1533 | 0.0022 | 0.0389 | 0.0308 | 0.0485 | 0.0076 | 1.1961 | 1.093 | 0.7257 | 0.6025 | 8211.522 | 34.38 | 9.55 | 9102.4172 | 38.11 | 10.5861 | 11724.9452 | 49.09 | 13.6361 | -12.4 | -9.8 | -3.8
13 | 92.9759 | 3.4314 | 0.9139 | 0.114 | 0.1531 | 0.0023 | 0.0385 | 0.0313 | 0.0484 | 0.0063 | 1.1953 | 1.0896 | 0.7256 | 0.6024 | 8211.522 | 34.38 | 9.55 | 9100.0288 | 38.1 | 10.5833 | 11724.9452 | 49.09 | 13.6361 | -12.7 | -10.2 | -4.2
14 | 93.0068 | 3.4161 | 0.9105 | 0.114 | 0.1529 | 0.0023 | 0.0386 | 0.0308 | 0.0484 | 0.0052 | 1.1898 | 1.0846 | 0.7254 | 0.6022 | 8211.522 | 34.38 | 9.55 | 9100.0288 | 38.1 | 10.5833 | 11727.3337 | 49.1 | 13.6389 | -12.3 | -9.4 | -3.8
15 | [14 empty] | 8211.522 | 34.38 | 9.55 | 9100.0288 | 38.1 | 10.5833 | 11727.3337 | 49.1 | 13.6389
16 | [14 empty] | 8211.522 | 34.38 | 9.55 | 9100.0288 | 38.1 | 10.5833 | 11727.3337 | 49.1 | 13.6389
17 | 93.1093 | 3.3704 | 0.8982 | 0.1126 | 0.1507 | 0.0022 | 0.0381 | 0.0302 | 0.048 | 0.0047 | 1.1732 | 1.0624 | 0.7245 | 0.6015 | 8209.1336 | 34.37 | 9.5472 | 9097.6403 | 38.09 | 10.5806 | 11729.7221 | 49.11 | 13.6417 | -12.3 | -8.8 | -3.4
18 | 93.0623 | 3.3945 | 0.9037 | 0.1134 | 0.1515 | 0.0022 | 0.0383 | 0.0303 | 0.0477 | 0.005 | 1.1858 | 1.0653 | 0.7248 | 0.6018 | 8211.522 | 34.38 | 9.55 | 9100.0288 | 38.1 | 10.5833 | 11729.7221 | 49.11 | 13.6417 | -13 | -10.2 | -4.1
19 | 93.0906 | 3.3816 | 0.9002 | 0.113 | 0.1511 | 0.0023 | 0.0383 | 0.0304 | 0.0475 | 0.0053 | 1.1819 | 1.0578 | 0.7246 | 0.6016 | 8209.1336 | 34.37 | 9.5472 | 9097.6403 | 38.09 | 10.5806 | 11732.1106 | 49.12 | 13.6444 | -12.9 | -9.9 | -4.1 | 0,0001 | <0,0002
20 | 93.1357 | 3.3599 | 0.8936 | 0.1125 | 0.1501 | 0.0022 | 0.038 | 0.0302 | 0.0473 | 0.0051 | 1.1752 | 1.0502 | 0.7242 | 0.6013 | 8208.417 | 34.367 | 9.5464 | 9097.1626 | 38.088 | 10.58 | 11731.8718 | 49.119 | 13.6442 | -12.3 | -9.5 | -3.3
21 | 93.1553 | 3.3498 | 0.8914 | 0.1123 | 0.1497 | 0.0022 | 0.0377 | 0.0299 | 0.0469 | 0.0058 | 1.1778 | 1.0412 | 0.724 | 0.6011 | 8206.7451 | 34.36 | 9.5444 | 9095.2519 | 38.08 | 10.5778 | 11732.1106 | 49.12 | 13.6444 | -15.1 | -12.4 | -11.5
22 | [14 empty] | 8206.7451 | 34.36 | 9.5444 | 9095.2519 | 38.08 | 10.5778 | 11732.1106 | 49.12 | 13.6444
23 | [14 empty] | 8206.7451 | 34.36 | 9.5444 | 9095.2519 | 38.08 | 10.5778 | 11732.1106 | 49.12 | 13.6444
24 | 93.2387 | 3.3127 | 0.8831 | 0.1117 | 0.1481 | 0.0022 | 0.0373 | 0.0296 | 0.0466 | 0.005 | 1.1635 | 1.0215 | 0.7233 | 0.6005 | 8206.7451 | 34.36 | 9.5444 | 9092.8634 | 38.07 | 10.575 | 11736.8875 | 49.14 | 13.65 | -14.6 | -11.7 | -7.5
25 | 93.2645 | 3.3019 | 0.88 | 0.1116 | 0.1481 | 0.0022 | 0.0374 | 0.0296 | 0.0466 | 0.0044 | 1.1598 | 1.0139 | 0.7231 | 0.6004 | 8206.7451 | 34.36 | 9.5444 | 9095.2519 | 38.08 | 10.5778 | 11739.276 | 49.15 | 13.6528 | -13.6 | -10.7 | -5.9 |  |  | не виявлено
26 | 93.3106 | 3.2781 | 0.8742 | 0.1111 | 0.147 | 0.0022 | 0.0369 | 0.0292 | 0.0464 | 0.0057 | 1.156 | 1.0026 | 0.7227 | 0.6 | 8204.3567 | 34.35 | 9.5417 | 9092.8634 | 38.07 | 10.575 | 11739.276 | 49.15 | 13.6528 | -12.9 | -9.7 | -4.9
27 | 93.325 | 3.2713 | 0.874 | 0.1112 | 0.1468 | 0.0022 | 0.0371 | 0.0293 | 0.0462 | 0.0053 | 1.1543 | 0.9973 | 0.7226 | 0.5999 | 8204.3567 | 34.35 | 9.5417 | 9092.8634 | 38.07 | 10.575 | 11739.276 | 49.15 | 13.6528 | -12.9 | -9.7 | -4.6
28 | 93.3371 | 3.2665 | 0.8707 | 0.1108 | 0.1464 | 0.0021 | 0.0369 | 0.0289 | 0.0457 | 0.0056 | 1.1552 | 0.9941 | 0.7224 | 0.5998 | 8204.3567 | 34.35 | 9.5417 | 9092.8634 | 38.07 | 10.575 | 11739.276 | 49.15 | 13.6528 | -12.2 | -8.9 | -3.6
29 | [14 empty] | 8204.3567 | 34.35 | 9.5417 | 9092.8634 | 38.07 | 10.575 | 11739.276 | 49.15 | 13.6528
30 | [14 empty] | 8204.3567 | 34.35 | 9.5417 | 9092.8634 | 38.07 | 10.575 | 11739.276 | 49.15 | 13.6528
31 | 93.4297 | 3.2226 | 0.861 | 0.1102 | 0.145 | 0.0022 | 0.0367 | 0.0286 | 0.0452 | 0.0061 | 1.1424 | 0.9703 | 0.7217 | 0.5992 | 8201.9682 | 34.34 | 9.5389 | 9090.475 | 38.06 | 10.5722 | 11744.0529 | 49.17 | 13.6583 | -17.8 | -14.8 | -9.1
Рівень одоризації відповідає чинним нормативним документам | [14 empty] | 8209.2052 | 34.3703 | 9.5473 | 9097.9269 | 38.0912 | 10.5809
Середньозважене значення теплоти згоряння:
| Начальник Опарського ВУПЗГ | [8 empty] | Біляк І.Б. | [11 empty] | 2022-02-01
[11 empty] | прізвище | [6 empty] | підпис |  |  |  | дата
| Хімік | [8 empty] | Гнатків О.Б. | [11 empty] | 2022-02-01
[11 empty] | прізвище | [6 empty] | підпис |  |  |  | дата

## додаток
Додаток до Паспорту фізико-хімічних показників природного газу. Маршрут №302
Область | ГРС, прямий споживач | Cередньозважене значення вищої теплоти згоряння
|  | ккал/м³ | МДж/м³ | кВт*год./м³
Маршрут №302 |  | 9097.9269 | 38.0912 | 10.5809
Начальник Опарського ВУПЗГ |  | Біляк І.Б. |  |  | 2022-02-01
|  | прізвище |  | підпис | дата
Хімік |  | Гнатків О.Б. |  |  | 2022-02-01
|  | прізвище |  | підпис | дата