## паспорт
[10 empty] | ПАСПОРТ ФІЗИКО-ХІМІЧНИХ ПОКАЗНИКІВ ПРИРОДНОГО ГАЗУ № 314 | [13 empty] | Маршрут №314
АТ "Укртрансгаз" | [13 empty] | за січень місяць 2022 року | [9 empty] | ЕІС код 56ZIPPOL1006105B
Вимірювальна хіміко-аналітична лабораторія | [6 empty] | по фізичній точці входу/виходу газотранспортної системи ПСГ Солохівське Відбір
Солохівського ПМ Мринського ВУПЗГ | [6 empty] | переданого Мринським ВУ ПЗГ АТ "Укртрансгаз" та прийнятого ТОВ "Оператор газотранспортної системи України"
Свідоцтво № 002-22 чинне до 04.01.2025 р.
видане 05.01.2022р. | [6 empty] | за період з 07:00 01.01.2022р. по 07:00 01.02.2022р.
Число місяця | Компонентний склад, % мол. | [11 empty] | Фізико-хімічні показники газу обчислені на основі компонентного складу, 101,325 кПа | [10 empty] | Температура точки роси вологи (при робочому тиску), °С | Температура точки роси вологи (Р = 3.92 МПа), °С | Температура точки роси вуглеводнів, °С | Масова концентрація сірководню, г/м3 | Масова концентрація меркаптанової сірки, г/м3 | Маса механічних домішок, г/м3
[13 empty] | Густина абсолютна, кг/м3,при 20 ºС | Густина відносна | Температура вимірювання/згоряння при 20/25°С
| метан, С1 | етан, С2 | пропан, С3 | ізо-бутан, і-С4 | н-бутан, н-С4 | нео-пентан, нео-С5 | ізо-пентан, і-С5 | н-пентан, н-С5 | гексани та вищі, С6+ | кисень, О2 | азот, N2 | діоксид вуглецю, CО2 |  |  | Теплота згоряння нижча |  |  | Теплота згоряння вища |  |  | Число Воббе вище
[15 empty] | ккал/м3 | МДж/м3 | кВт⋅год/м3 | ккал/м3 | МДж/м3 | кВт⋅год/м3 | ккал/м3 | МДж/м3 | кВт⋅год/м3
1 | [14 empty] | 8212.7879 | 34.3853 | 9.5515 | 9105.8805 | 38.1245 | 10.5901 | 11919.8913 | 49.9062 | 13.8628
2 | [14 empty] | 8212.7879 | 34.3853 | 9.5515 | 9105.8805 | 38.1245 | 10.5901 | 11919.8913 | 49.9062 | 13.8628
3 | [14 empty] | 8212.7879 | 34.3853 | 9.5515 | 9105.8805 | 38.1245 | 10.5901 | 11919.8913 | 49.9062 | 13.8628
4 | [14 empty] | 8212.7879 | 34.3853 | 9.5515 | 9105.8805 | 38.1245 | 10.5901 | 11919.8913 | 49.9062 | 13.8628
5 | [14 empty] | 8212.7879 | 34.3853 | 9.5515 | 9105.8805 | 38.1245 | 10.5901 | 11919.8913 | 49.9062 | 13.8628
6 | [14 empty] | 8212.7879 | 34.3853 | 9.5515 | 9105.8805 | 38.1245 | 10.5901 | 11919.8913 | 49.9062 | 13.8628
7 | [14 empty] | 8212.7879 | 34.3853 | 9.5515 | 9105.8805 | 38.1245 | 10.5901 | 11919.8913 | 49.9062 | 13.8628
8 | [14 empty] | 8212.7879 | 34.3853 | 9.5515 | 9105.8805 | 38.1245 | 10.5901 | 11919.8913 | 49.9062 | 13.8628
9 | [14 empty] | 8212.7879 | 34.3853 | 9.5515 | 9105.8805 | 38.1245 | 10.5901 | 11919.8913 | 49.9062 | 13.8628
10 | 95.6068 | 2.3948 | 0.7557 | 0.1167 | 0.117 | 0.0014 | 0.0223 | 0.0157 | 0.015 | 0.0052 | 0.761 | 0.1884 | 0.7026 | 0.5834 | 8209.1336 | 34.37 | 9.5472 | 9102.4172 | 38.11 | 10.5861 | 11916.022 | 49.89 | 13.8583 | -8.5 | -10.4 | -8.5
11 | 95.5287 | 2.4576 | 0.776 | 0.1195 | 0.1192 | 0.0014 | 0.0224 | 0.0155 | 0.0147 | 0.0048 | 0.7488 | 0.1914 | 0.7033 | 0.5839 | 8216.299 | 34.4 | 9.5556 | 9109.5826 | 38.14 | 10.5944 | 11923.1873 | 49.92 | 13.8667 | -8.5 | -10.2 | -8.5
12 | 95.4848 | 2.4758 | 0.7862 | 0.1211 | 0.1212 | 0.0015 | 0.0228 | 0.0161 | 0.0162 | 0.0047 | 0.756 | 0.1936 | 0.7037 | 0.5842 | 8220.7654 | 34.4187 | 9.5608 | 9114.4073 | 38.1602 | 10.6001 | 11924.2382 | 49.9244 | 13.8679 | -8.6 | -10.3 | -8.6
13 | 95.5128 | 2.4397 | 0.7739 | 0.12 | 0.1205 | 0.0015 | 0.0231 | 0.0164 | 0.0179 | 0.0059 | 0.7777 | 0.1906 | 0.7034 | 0.584 | 8213.9105 | 34.39 | 9.5528 | 9107.1942 | 38.13 | 10.5917 | 11918.4104 | 49.9 | 13.8611 | -8.7 | -10.3 | -8.7
14 | 95.6344 | 2.3796 | 0.7537 | 0.1165 | 0.1167 | 0.0014 | 0.0222 | 0.0157 | 0.0142 | 0.0053 | 0.7538 | 0.1865 | 0.7024 | 0.5832 | 8206.7451 | 34.36 | 9.5444 | 9100.0288 | 38.1 | 10.5833 | 11918.4104 | 49.9 | 13.8611 | -8.7 | -10.3 | -8.7
15 | [14 empty] | 8206.7451 | 34.36 | 9.5444 | 9100.0288 | 38.1 | 10.5833 | 11918.4104 | 49.9 | 13.8611
16 | [14 empty] | 8206.7451 | 34.36 | 9.5444 | 9100.0288 | 38.1 | 10.5833 | 11918.4104 | 49.9 | 13.8611
17 | 95.5831 | 2.4159 | 0.7655 | 0.119 | 0.119 | 0.0014 | 0.0226 | 0.0157 | 0.016 | 0.0055 | 0.7487 | 0.1876 | 0.7029 | 0.5836 | 8213.9105 | 34.39 | 9.5528 | 9107.1942 | 38.13 | 10.5917 | 11920.7989 | 49.91 | 13.8639 | -8.9 | -10.5 | -8.9
18 | [14 empty] | 8213.9105 | 34.39 | 9.5528 | 9107.1942 | 38.13 | 10.5917 | 11920.7989 | 49.91 | 13.8639
19 | 95.5142 | 2.4378 | 0.772 | 0.1199 | 0.1199 | 0.0014 | 0.0229 | 0.0161 | 0.0173 | 0.0054 | 0.7823 | 0.1908 | 0.7034 | 0.584 | 8213.9105 | 34.39 | 9.5528 | 9107.1942 | 38.13 | 10.5917 | 11916.022 | 49.89 | 13.8583 | -8.8 | -10.5 | -8
20 | 95.5276 | 2.4343 | 0.7715 | 0.1197 | 0.1197 | 0.0014 | 0.0228 | 0.0159 | 0.015 | 0.0054 | 0.7764 | 0.1903 | 0.7033 | 0.5839 | 8213.9105 | 34.39 | 9.5528 | 9104.8057 | 38.12 | 10.5889 | 11916.022 | 49.89 | 13.8583 | -8.7 | -10.3 | -8.2 | <0,0004 | <0,0006 | не вияв.
21 | 95.5747 | 2.4046 | 0.761 | 0.1181 | 0.1181 | 0.0014 | 0.0226 | 0.0158 | 0.0163 | 0.005 | 0.7741 | 0.1883 | 0.7029 | 0.5836 | 8209.1336 | 34.37 | 9.5472 | 9102.4172 | 38.11 | 10.5861 | 11916.022 | 49.89 | 13.8583 | -8.7 | -10.3 | -8.1
22 | [14 empty] | 8209.1336 | 34.37 | 9.5472 | 9102.4172 | 38.11 | 10.5861 | 11916.022 | 49.89 | 13.8583
23 | [14 empty] | 8209.1336 | 34.37 | 9.5472 | 9102.4172 | 38.11 | 10.5861 | 11916.022 | 49.89 | 13.8583
24 | 95.5054 | 2.4354 | 0.77 | 0.1203 | 0.1208 | 0.0015 | 0.0234 | 0.0165 | 0.0183 | 0.0054 | 0.7932 | 0.1898 | 0.7035 | 0.5841 | 8214.1493 | 34.391 | 9.5531 | 9107.2181 | 38.1301 | 10.5917 | 11916.6907 | 49.8928 | 13.8591 | -8.6 | -10.2 | -8
25 | 95.5861 | 2.3852 | 0.7596 | 0.1183 | 0.1189 | 0.0015 | 0.0229 | 0.0161 | 0.0163 | 0.0057 | 0.7841 | 0.1853 | 0.7028 | 0.5835 | 8209.2291 | 34.3704 | 9.5473 | 9101.9873 | 38.1082 | 10.5856 | 11915.4487 | 49.8876 | 13.8577 | -8.6 | -10.1 | -8.1
26 | 95.6434 | 2.3555 | 0.7502 | 0.1169 | 0.1174 | 0.0015 | 0.0226 | 0.0161 | 0.0162 | 0.0052 | 0.7722 | 0.1828 | 0.7024 | 0.5832 | 8206.7451 | 34.36 | 9.5444 | 9099.3839 | 38.0973 | 10.5826 | 11915.7353 | 49.8888 | 13.858 | -8.7 | -10.3 | -8.2
27 | 95.6083 | 2.3677 | 0.754 | 0.1177 | 0.1184 | 0.0014 | 0.0228 | 0.0161 | 0.0166 | 0.0053 | 0.7874 | 0.1843 | 0.7026 | 0.5834 | 8207.175 | 34.3618 | 9.5449 | 9099.7661 | 38.0989 | 10.583 | 11914.0634 | 49.8818 | 13.8561 | -8.5 | -10.2 | -8.4
28 | 95.6611 | 2.3368 | 0.7437 | 0.1159 | 0.1166 | 0.0014 | 0.0224 | 0.0159 | 0.0147 | 0.0062 | 0.7841 | 0.1812 | 0.7021 | 0.583 | 8201.9682 | 34.34 | 9.5389 | 9092.8634 | 38.07 | 10.575 | 11911.245 | 49.87 | 13.8528 | -8.4 | -10.1 | -8
29 | [14 empty] | 8201.9682 | 34.34 | 9.5389 | 9092.8634 | 38.07 | 10.575 | 11911.245 | 49.87 | 13.8528
30 | [14 empty] | 8201.9682 | 34.34 | 9.5389 | 9092.8634 | 38.07 | 10.575 | 11911.245 | 49.87 | 13.8528
31 | [14 empty] | 8201.9682 | 34.34 | 9.5389 | 9092.8634 | 38.07 | 10.575 | 11911.245 | 49.87 | 13.8528
Рівень одоризації відповідає чинним нормативним документам | [14 empty] | 8210.8533 | 34.3772 | 9.5492 | 9103.7309 | 38.1155 | 10.5876
Середньозважене значення теплоти згоряння:
| Заступник начальника Мринського ВУПЗГ | [8 empty] | Ігор ГЕРАСИМЕНКО | [11 empty] | 2022-02-01
| Підрозділу підприємства,підпорядкована лабораторія | [9 empty] | прізвище | [6 empty] | підпис |  |  |  | дата
| Хімік ВХАЛ | [8 empty] | Зоя ЛЕЩЕНКО | [11 empty] | 2022-02-01
| Лабораторія,де здійснювалося вимірювання газу | [9 empty] | прізвище | [6 empty] | підпис |  |  |  | дата
| Інженер з метрології | [8 empty] | Олександр ЗАХАРОВ | [11 empty] | 2022-02-01
| Підрозділу.відповідального за облік газу за маршрутом | [9 empty] | прізвище | [6 empty] | підпис |  |  |  | дата

## додаток
Додаток до Паспорту фізико-хімічних показників природного газу. Маршрут № 314
Область | ГРС, прямий споживач | Cередньозважене значення вищої теплоти згоряння
|  | ккал/м³ | МДж/м³ | кВт*год./м³
Маршрут № 314 |  | 9103.7309 | 38.1155 | 10.5876
Заступник начальника Мринського ВУПЗГ |  | Ігор ГЕРАСИМЕНКО |  |  | 2022-02-01
Підрозділу підприємства,підпорядкована лабораторія |  | прізвище |  | підпис | дата
Хімік ВХАЛ |  | Зоя ЛЕЩЕНКО |  |  | 2022-02-01
Лабораторія,де здійснювалося вимірювання газу |  | прізвище |  | підпис | дата
Інженер з метрології |  | Олександр ЗАХАРОВ |  |  | 2022-02-01
Підрозділу,відповідального за облік газу за маршрутом |  | прізвище |  | підпис | дата