## паспорт
[10 empty] | ПАСПОРТ ФІЗИКО-ХІМІЧНИХ ПОКАЗНИКІВ ПРИРОДНОГО ГАЗУ №316 | [13 empty] | Маршрут №316
АТ "Укртрансгаз" | [13 empty] | за січень місяць 2022 року | [9 empty] | ЕІС код 56ZIPLVI11028007
Вимірювальна хіміко-аналітична лабораторія | [6 empty] | по фізичній точці входу/виходу газотранспортної системи ПСГ Угерсько Відбір
Угерського ВВР і СП | [6 empty] | переданого Стрийським ВУ ПЗГ АТ "Укртрансгаз" та прийнятого ТОВ "Оператор газотранспортної системи України"
Свідоцтво № РЛ 061/19 чинне до 30.01.2023 р.
видане 07.08.2019 р. | [6 empty] | за період з 07:00 01.01.2022р. по 07:00 01.02.2022р.
Число місяця | Компонентний склад, % мол. | [11 empty] | Фізико-хімічні показники газу обчислені на основі компонентного складу, 101,325 кПа | [10 empty] | Температура точки роси вологи (при робочому тиску), °С | Температура точки роси вологи (Р = 3.92 МПа), °С | Температура точки роси вуглеводнів, °С | Масова концентрація сірководню, г/м3 | Масова концентрація меркаптанової сірки, г/м3 | Маса механічних домішок, г/м3
[13 empty] | Густина абсолютна, кг/м3,при 20 ºС | Густина відносна | Температура вимірювання/згоряння при 20/25°С
| метан, С1 | етан, С2 | пропан, С3 | ізо-бутан, і-С4 | н-бутан, н-С4 | нео-пентан, нео-С5 | ізо-пентан, і-С5 | н-пентан, н-С5 | гексани та вищі, С6+ | кисень, О2 | азот, N2 | діоксид вуглецю, CО2 |  |  | Теплота згоряння нижча |  |  | Теплота згоряння вища |  |  | Число Воббе вище
[15 empty] | ккал/м3 | МДж/м3 | кВт⋅год/м3 | ккал/м3 | МДж/м3 | кВт⋅год/м3 | ккал/м3 | МДж/м3 | кВт⋅год/м3
1 | [14 empty] | 8244.9605 | 34.52 | 9.5889 | 9128.6903 | 38.22 | 10.6167 | 11598.3569 | 48.56 | 13.4889 | -9.8 | -10.3 | -8.5
2 | [14 empty] | 8244.9605 | 34.52 | 9.5889 | 9128.6903 | 38.22 | 10.6167 | 11598.3569 | 48.56 | 13.4889 | -9.3 | -9 | -8
3 | [14 empty] | 8244.9605 | 34.52 | 9.5889 | 9128.6903 | 38.22 | 10.6167 | 11598.3569 | 48.56 | 13.4889 | -10 | -10 | -8.9
4 | 90.5656 | 4.5445 | 1.1699 | 0.1301 | 0.198 | 0.0002 | 0.048 | 0.0394 | 0.043 | 0.0066 | 1.5357 | 1.719 | 0.7455 | 0.6189 | 8249.7374 | 34.54 | 9.5944 | 9133.4672 | 38.24 | 10.6222 | 11610.2992 | 48.61 | 13.5028 | -10.5 | -10.5 | -9.4
5 | 90.8423 | 4.433 | 1.167 | 0.1336 | 0.2051 | 0.0031 | 0.0528 | 0.0448 | 0.0598 | 0.0049 | 1.49 | 1.5636 | 0.7437 | 0.6175 | 8268.8451 | 34.62 | 9.6167 | 9154.9633 | 38.33 | 10.6472 | 11650.903 | 48.78 | 13.55 | -9.6 | -9.4 | -8.5
6 | 90.6317 | 4.5198 | 1.1608 | 0.1316 | 0.1987 | 0.0002 | 0.0464 | 0.0372 | 0.0315 | 0.0069 | 1.5315 | 1.7037 | 0.7446 | 0.6182 | 8244.9605 | 34.52 | 9.5889 | 9128.6903 | 38.22 | 10.6167 | 11610.2992 | 48.61 | 13.5028 | -11.8 | -12.4 | -10.7
7 | [14 empty] | 8244.9605 | 34.52 | 9.5889 | 9128.6903 | 38.22 | 10.6167 | 11610.2992 | 48.61 | 13.5028 | -11.6 | -12.1 | -10.8
8 | [14 empty] | 8244.9605 | 34.52 | 9.5889 | 9128.6903 | 38.22 | 10.6167 | 11610.2992 | 48.61 | 13.5028 | -12 | -12.5 | -11
9 | [14 empty] | 8244.9605 | 34.52 | 9.5889 | 9128.6903 | 38.22 | 10.6167 | 11610.2992 | 48.61 | 13.5028 | -9.8 | -10.3 | -8.6
10 | 90.6697 | 4.4954 | 1.1577 | 0.1264 | 0.1949 | 0.0005 | 0.0467 | 0.0381 | 0.0381 | 0.0066 | 1.5393 | 1.6866 | 0.7443 | 0.618 | 8242.572 | 34.51 | 9.5861 | 9128.6903 | 38.22 | 10.6167 | 11610.2992 | 48.61 | 13.5028 | -11.4 | -12 | -10.4
11 | 90.621 | 4.5008 | 1.1703 | 0.132 | 0.2045 | 0.003 | 0.0519 | 0.0441 | 0.0523 | 0.005 | 1.5393 | 1.6758 | 0.7454 | 0.6189 | 8256.9028 | 34.57 | 9.6028 | 9143.0211 | 38.28 | 10.6333 | 11622.2415 | 48.66 | 13.5167 | -11.9 | -12.4 | -10.7 | <0,0001 | <0,0002
12 | 90.6412 | 4.5114 | 1.1643 | 0.1294 | 0.1982 | 0.0005 | 0.0484 | 0.0401 | 0.0477 | 0.0068 | 1.5289 | 1.6831 | 0.7449 | 0.6185 | 8252.1258 | 34.55 | 9.5972 | 9135.8557 | 38.25 | 10.625 | 11617.4646 | 48.64 | 13.5111 | -12 | -12 | -10.9
13 | 90.7438 | 4.4593 | 1.1525 | 0.1276 | 0.1972 | 0.0009 | 0.0487 | 0.0403 | 0.0528 | 0.007 | 1.5254 | 1.6445 | 0.7441 | 0.6178 | 8252.1258 | 34.55 | 9.5972 | 9135.8557 | 38.25 | 10.625 | 11624.63 | 48.67 | 13.5194 | -12 | -12 | -10.8
14 | 90.7518 | 4.4532 | 1.1502 | 0.1285 | 0.196 | 0.0003 | 0.0479 | 0.0395 | 0.0461 | 0.0075 | 1.523 | 1.656 | 0.7439 | 0.6176 | 8247.3489 | 34.53 | 9.5917 | 9131.0788 | 38.23 | 10.6194 | 11619.853 | 48.65 | 13.5139 | -11.4 | -10.7 | -10.3
15 | [14 empty] | 8247.3489 | 34.53 | 9.5917 | 9131.0788 | 38.23 | 10.6194 | 11619.853 | 48.65 | 13.5139 | -11.7 | -11.4 | -10.5
16 | [14 empty] | 8247.3489 | 34.53 | 9.5917 | 9131.0788 | 38.23 | 10.6194 | 11619.853 | 48.65 | 13.5139 | -11.4 | -11.4 | -10.4
17 | 90.7803 | 4.441 | 1.1473 | 0.1273 | 0.1951 | 0.0005 | 0.048 | 0.0393 | 0.0492 | 0.0065 | 1.5099 | 1.6556 | 0.7438 | 0.6175 | 8247.3489 | 34.53 | 9.5917 | 9133.4672 | 38.24 | 10.6222 | 11622.2415 | 48.66 | 13.5167 | -11.9 | -11.9 | -10.8
18 | 90.7383 | 4.4666 | 1.1544 | 0.1269 | 0.1943 | 0.0006 | 0.0484 | 0.0395 | 0.0428 | 0.0063 | 1.5236 | 1.6583 | 0.7439 | 0.6177 | 8247.3489 | 34.53 | 9.5917 | 9131.0788 | 38.23 | 10.6194 | 11619.853 | 48.65 | 13.5139 | -12 | -12 | -10.6 |  |  | не виявл.
19 | 90.8983 | 4.3898 | 1.1377 | 0.1264 | 0.1937 | 0.0003 | 0.0476 | 0.0379 | 0.0458 | 0.0066 | 1.502 | 1.6139 | 0.7427 | 0.6166 | 8244.9605 | 34.52 | 9.5889 | 9131.0788 | 38.23 | 10.6194 | 11627.0184 | 48.68 | 13.5222 | -12.1 | -11 | -10.8
20 | 91.0614 | 4.3107 | 1.117 | 0.1259 | 0.1919 | 0.0002 | 0.0478 | 0.0391 | 0.0511 | 0.0061 | 1.4743 | 1.5745 | 0.7415 | 0.6156 | 8244.9605 | 34.52 | 9.5889 | 9128.6903 | 38.22 | 10.6167 | 11636.5722 | 48.72 | 13.5333 | -12.5 | -11.4 | -11.4
21 | 91.067 | 4.3034 | 1.114 | 0.1271 | 0.1929 | 0.0004 | 0.0477 | 0.0391 | 0.0527 | 0.0061 | 1.4719 | 1.5777 | 0.7415 | 0.6157 | 8244.9605 | 34.52 | 9.5889 | 9128.6903 | 38.22 | 10.6167 | 11636.5722 | 48.72 | 13.5333 | -12.5 | -11.1 | -11.3
22 | [14 empty] | 8244.9605 | 34.52 | 9.5889 | 9128.6903 | 38.22 | 10.6167 | 11636.5722 | 48.72 | 13.5333 | -12.9 | -11.5 | -11.7
23 | [14 empty] | 8244.9605 | 34.52 | 9.5889 | 9128.6903 | 38.22 | 10.6167 | 11636.5722 | 48.72 | 13.5333 | -12 | -10.6 | -11
24 | 91.0276 | 4.3327 | 1.1196 | 0.1294 | 0.1928 | 0.0003 | 0.0475 | 0.0389 | 0.0511 | 0.0067 | 1.4867 | 1.5667 | 0.7417 | 0.6158 | 8247.3489 | 34.53 | 9.5917 | 9131.0788 | 38.23 | 10.6194 | 11636.5722 | 48.72 | 13.5333 | -12.3 | -10.9 | -11.1
25 | 91.1133 | 4.283 | 1.1101 | 0.1277 | 0.1932 | 0.0003 | 0.0473 | 0.0389 | 0.0498 | 0.006 | 1.4695 | 1.5609 | 0.7411 | 0.6153 | 8244.9605 | 34.52 | 9.5889 | 9128.6903 | 38.22 | 10.6167 | 11636.5722 | 48.72 | 13.5333 | -11.9 | -10.1 | -10.9
26 | 91.0461 | 4.3148 | 1.1184 | 0.1287 | 0.1943 | 0.0006 | 0.0487 | 0.0396 | 0.0546 | 0.0071 | 1.4793 | 1.5678 | 0.7417 | 0.6158 | 8247.3489 | 34.53 | 9.5917 | 9133.4672 | 38.24 | 10.6222 | 11638.9607 | 48.73 | 13.5361 | -11.9 | -10.5 | -10.7
27 | 91.0734 | 4.3131 | 1.1172 | 0.1279 | 0.1934 | 0.0002 | 0.0474 | 0.0388 | 0.0516 | 0.0073 | 1.4815 | 1.5482 | 0.7413 | 0.6155 | 8247.3489 | 34.53 | 9.5917 | 9131.0788 | 38.23 | 10.6194 | 11641.3492 | 48.74 | 13.5389 | -12.2 | -11.1 | -10.9
28 | 91.0673 | 4.3165 | 1.1152 | 0.1266 | 0.1906 | 0.0003 | 0.0474 | 0.0379 | 0.0401 | 0.0067 | 1.4904 | 1.561 | 0.7411 | 0.6153 | 8240.1836 | 34.5 | 9.5833 | 9126.3018 | 38.21 | 10.6139 | 11634.1838 | 48.71 | 13.5306 | -11.8 | -11.8 | -10.7
29 | [14 empty] | 8240.1836 | 34.5 | 9.5833 | 9126.3018 | 38.21 | 10.6139 | 11634.1838 | 48.71 | 13.5306 | -12.2 | -12.2 | -11.2
30 | [14 empty] | 8240.1836 | 34.5 | 9.5833 | 9126.3018 | 38.21 | 10.6139 | 11634.1838 | 48.71 | 13.5306 | -11.2 | -9.8 | -10.2
31 | 91.2434 | 4.2308 | 1.0949 | 0.1269 | 0.189 | 0.0005 | 0.0468 | 0.0377 | 0.0414 | 0.0073 | 1.4595 | 1.5218 | 0.7397 | 0.6142 | 8237.7951 | 34.49 | 9.5806 | 9123.9134 | 38.2 | 10.6111 | 11641.3492 | 48.74 | 13.5389 | -12.2 | -11.5 | -12
Рівень одоризації відповідає чинним нормативним документам | [14 empty] | 8246.8235 | 34.5278 | 9.5911 | 9131.3176 | 38.231 | 10.6197
Середньозважене значення теплоти згоряння:
| Начальник Угерського ВВР і СП | [8 empty] | Павлів В.І. | [11 empty] | 2022-02-01
[11 empty] | прізвище | [6 empty] | підпис |  |  |  | дата
| Начальник ХАЛ | [8 empty] | Садовська А.Я. | [11 empty] | 2022-02-01
[11 empty] | прізвище | [6 empty] | підпис |  |  |  | дата

## додаток
Додаток до Паспорту фізико-хімічних показників природного газу. Маршрут №316
Область | ГРС, прямий споживач | Cередньозважене значення вищої теплоти згоряння
|  | ккал/м³ | МДж/м³ | кВт*год./м³
Маршрут №316 |  | 9131.3176 | 38.231 | 10.6197
Начальник Угерського ВВР і СП |  | Павлів В.І. |  |  | .02.2022
|  | прізвище |  | підпис | дата
Начальник ХАЛ |  | Садовська А.Я. |  |  | .02.2022
|  | прізвище |  | підпис | дата